## Rekapitulace stavby
Export Komplet | [24 empty] | VZ | 2.0 | ZAMOK |  |  |  |  | False | False | {4a396c81-ed6b-486c-9d68-76a180007afa}
[31 empty] | 0,01 | 21
[31 empty] | 0,01 | 12
|  | REKAPITULACE STAVBY | [15 empty] | v --- níže se nacházejí doplnkové a pomocné údaje k sestavám --- v | [11 empty] | Návod na vyplnění | 0,001
|  | Kód: |  |  |  |  | 4323/002M | [22 empty] | Měnit lze pouze buňky se žlutým podbarvením! 1) v Rekapitulaci stavby vyplňte údaje o Účastníkovi (přenesou se do ostatních sestav i v jiných listech) 2) na vybraných listech vyplňte v sestavě Soupis prací ceny u položek | 0,01
|  | Stavba: |  |  |  |  | VODOVOD SENOHRABY - TECHNICKÁ OPATŘENÍ NA VODOVODNÍ SÍTI | [23 empty] | 0,01
|  | KSO: | [11 empty] | CC-CZ: | [16 empty] | 0,01
|  | Místo: |  |  |  |  | k.ú. Senohraby | [6 empty] | Datum: |  | 2025-12-17 | [14 empty] | 0,01
0,01
|  | Zadavatel: | [11 empty] | IČ: |  | 00240737 | [14 empty] | 0,01
|  |  | Obec Senohraby | [10 empty] | DIČ: | [16 empty] | 0,01
0,01
|  | Účastník: | [11 empty] | IČ: |  | 25117947 | [14 empty] | 0,01
|  |  | ZEPRIS s.r.o. | [10 empty] | DIČ: |  | CZ699004936 | [14 empty] | 0,01
False
|  | Projektant: | [11 empty] | IČ: |  | 47116901 | [14 empty] | False
|  |  | Vodohospodářský rozvoj a výstavba a.s. | [10 empty] | DIČ: | [16 empty] | True
0,01
|  | Zpracovatel: | [11 empty] | IČ: | [16 empty] | 0,01
|  |  | M. Morská | [10 empty] | DIČ: | [16 empty] | False
Poznámka:
"Soupis prací je sestaven s využitím Cenové soustavy ÚRS. Položky, které pochází z této cenové soustavy, jsou ve sloupci 'Cenová soustava' označeny popisem 'CS ÚRS' a úrovní příslušného kalendářního pololetí. Veškeré další informace vymezující popis a podmínky použití těchto položek z Cenové soustavy, které nejsou uvedeny přímo v soupisu prací, jsou neomezeně dálkově k dispozici na webu podminky.urs.cz. Pro připokládané vodovodní řady jsou pomocné konstrukce při zabezpečení výkopu (přechodové lávky, mobilní oplocení atd.), zřízení a odstranění pažení, přesahy povrchů, homogenizace atd. součástí výkazu výměr řadu, se kterým připokládaný řad je v souběhu. Jednotlivé položky armatur a tvarovek zahrnují těsnění, podložky, šrouby, matice, odmaštění, revizi a opravu poškozených ochranných nátěrů. Součástí dodávky zařízení je uvedení do provozu servisním technikem výrobce. Nedílnou součástí výkazu výměr jsou technické podmínky a požadavky, které jsou součástí textové a výkresové části PD. Všechny navrhované materiály a výrobky musí být v souladu se standardy budoucího provozovatele vodovodního systému a musí být odsouhlaseny provozovatelem před oceňováním rozpočtu. "
|  | Cena bez DPH | [11 empty] | 9545372.18
[8 empty] | Sazba daně |  | Základ daně |  |  |  | Výše daně
|  | DPH |  | základní |  |  |  | 21% |  | 9545372.18 |  |  |  | 2004528.16
|  |  |  | snížená |  |  |  | 12% |  | 0 |  |  |  | 0
|  |  |  | zákl. přenesená |  |  |  | 21% |  | 0 |  |  |  | 0
|  |  |  | sníž. přenesená |  |  |  | 12% |  | 0 |  |  |  | 0
|  |  |  | nulová |  |  |  | 0% |  | 0 |  |  |  | 0
|  | Cena s DPH | [6 empty] | v |  | CZK |  |  | 11549900.34
REKAPITULACE OBJEKTŮ STAVBY A SOUPISŮ PRACÍ
| Kód: | [6 empty] | 4323/002M
| Stavba: | [6 empty] | VODOVOD SENOHRABY - TECHNICKÁ OPATŘENÍ NA VODOVODNÍ SÍTI
| Místo: | [6 empty] | k.ú. Senohraby |  |  |  |  | Datum: |  | 2025-12-17
| Zadavatel: | [6 empty] | Obec Senohraby |  |  |  |  | Projektant: |  | Vodohospodářský rozvoj a výstavba a.s. |  |  | Informatívní údaje z listů zakázek
| Účastník: | [6 empty] | ZEPRIS s.r.o. |  |  |  |  | Zpracovatel: |  | M. Morská
| Kód |  |  |  | Popis | [6 empty] | Cena bez DPH [CZK] |  |  |  | Cena s DPH [CZK] | Typ | z toho Ostat. náklady [CZK] | DPH [CZK] | Normohodiny [h] | DPH základní [CZK] | DPH snížená [CZK] | DPH základní přenesená [CZK] | DPH snížená přenesená [CZK] | Základna DPH základní | Základna DPH snížená | Základna DPH zákl. přenesená | Základna DPH sníž. přenesená | Základna DPH nulová
| Náklady stavby celkem | [10 empty] | 9545372.18 |  |  |  | 11549900.34 |  | 0 | 2004528.16 | 0 | 2004528.16 | 0 | 0 | 0 | 9545372.18 | 0 | 0 | 0 | 0 |  | D | 0 | ###NOIMPORT### | IMPORT | {4a396c81-ed6b-486c-9d68-76a180007afa} | {00000000-0000-0000-0000-000000000000}
|  | PS 01 |  |  |  | ATS NA JEŽOVĚ | [5 empty] | 939534.4 |  |  |  | 1136836.62 | STA | 0 | 197302.22 | 0 | 197302.22 | 0 | 0 | 0 | 939534.4 | 0 | 0 | 0 | 0 |  | D | 1 | ###NOIMPORT### | IMPORT | {3ee452c9-f4fc-4aaa-94dd-4f030c42e64e} | {4a396c81-ed6b-486c-9d68-76a180007afa} | 2
/ |  |  | PS 01.a |  |  |  | ATS NA JEŽOVĚ - STROJNĚ-TECHNOLOGICKÉ VYSTROJENÍ |  |  |  |  | 793551.4 |  |  |  | 960197.19 | Soupis | 0 | 166645.79 | 0 | 166645.79 | 0 | 0 | 0 | 793551.4 | 0 | 0 | 0 | 0 |  |  | 2 |  | IMPORT | {d1fa4c43-9131-41b4-ab60-d85e67adde54} | {3ee452c9-f4fc-4aaa-94dd-4f030c42e64e}
/ |  |  | PS 01.b |  |  |  | ATS NA JEŽOVĚ - ELEKTROČÁST |  |  |  |  | 145983 |  |  |  | 176639.43 | Soupis | 0 | 30656.43 | 0 | 30656.43 | 0 | 0 | 0 | 145983 | 0 | 0 | 0 | 0 |  |  | 2 |  | IMPORT | {e561656e-ba79-4afa-a780-b0a87f498494} | {3ee452c9-f4fc-4aaa-94dd-4f030c42e64e}
|  | SO 03.1 |  |  |  | ŘAD PRO POSÍLENÍ ZÁSOBOVÁNÍ SENOHRAB Z VDJ PELEŠKA | [5 empty] | 4854929.14 |  |  |  | 5874464.26 | STA | 0 | 1019535.12 | 0 | 1019535.12 | 0 | 0 | 0 | 4854929.14 | 0 | 0 | 0 | 0 |  | D | 1 |  | IMPORT | {75e5d849-eb5e-4962-8d1d-358e241bf248} | {4a396c81-ed6b-486c-9d68-76a180007afa} | 2
/ |  |  | SO 03.1 |  |  |  | ŘAD PRO POSÍLENÍ ZÁSOBOVÁNÍ SENOHRAB Z VDJ PELEŠKA |  |  |  |  | 2813274.99 |  |  |  | 3404062.74 | Soupis | 0 | 590787.75 | 0 | 590787.75 | 0 | 0 | 0 | 2813274.99 | 0 | 0 | 0 | 0 |  |  | 2 | ###NOINSERT### | IMPORT | {75e5d849-eb5e-4962-8d1d-358e241bf248} | {4a396c81-ed6b-486c-9d68-76a180007afa} | 2
/ |  |  | 01 |  |  |  | AŠ1, AŠ2 - STAVEBNÍ A STROJNĚ-TECHNOLOGICKÁ ČÁST |  |  |  |  | 2041654.15 |  |  |  | 2470401.52 | Soupis | 0 | 428747.37 | 0 | 428747.37 | 0 | 0 | 0 | 2041654.15 | 0 | 0 | 0 | 0 |  |  | 2 |  | IMPORT | {0311fead-ac77-47f1-9b9f-b1a249a7781e} | {75e5d849-eb5e-4962-8d1d-358e241bf248}
/ |  | SO 03.2 |  |  |  | ŘAD PRO POSÍLENÍ ZÁSOBOVÁNÍ SENOHRAB - SEVER | [5 empty] | 1531398.49 |  |  |  | 1852992.17 | STA | 0 | 321593.68 | 0 | 321593.68 | 0 | 0 | 0 | 1531398.49 | 0 | 0 | 0 | 0 |  |  | 1 |  | IMPORT | {c683edb4-7333-4481-b3a5-f938bafe11ca} | {4a396c81-ed6b-486c-9d68-76a180007afa} | 2
/ |  | SO 03.3 |  |  |  | ŘAD PRO POSÍLENÍ ZÁSOBOVÁNÍ SENOHRAB - JIH | [5 empty] | 1402669.78 |  |  |  | 1697230.43 | STA | 0 | 294560.65 | 0 | 294560.65 | 0 | 0 | 0 | 1402669.78 | 0 | 0 | 0 | 0 |  |  | 1 |  | IMPORT | {81228c59-2ade-45e2-bd73-cf01677daa64} | {4a396c81-ed6b-486c-9d68-76a180007afa} | 2
/ |  | SO 03.4 |  |  |  | PROPOJ PRO ZÁSOBOVÁNÍ LOKALITY NA JEŽOVĚ | [5 empty] | 113840.37 |  |  |  | 137746.85 | STA | 0 | 23906.48 | 0 | 23906.48 | 0 | 0 | 0 | 113840.37 | 0 | 0 | 0 | 0 |  |  | 1 |  | IMPORT | {2c267d33-5a2f-4296-904f-7d00057bc57e} | {4a396c81-ed6b-486c-9d68-76a180007afa} | 2
/ |  | VON |  |  |  | VEDLEJŠÍ A OSTATNÍ ROZPOČTOVÉ NÁKLADY | [5 empty] | 703000 |  |  |  | 850630 | VON | 0 | 147630 | 0 | 147630 | 0 | 0 | 0 | 703000 | 0 | 0 | 0 | 0 |  |  | 1 |  | IMPORT | {c2a7149f-0b42-4eb0-a509-e6ee6896f0e5} | {4a396c81-ed6b-486c-9d68-76a180007afa} | 2

## PS 01.a - ATS NA JEŽOVĚ -...
{d1fa4c43-9131-41b4-ab60-d85e67adde54}
2
| KRYCÍ LIST SOUPISU PRACÍ | [7 empty] | v --- níže se nacházejí doplnkové a pomocné údaje k sestavám --- v | [8 empty] | False
Stavba:
VODOVOD SENOHRABY - TECHNICKÁ OPATŘENÍ NA VODOVODNÍ SÍTI
Objekt:
PS 01 - ATS NA JEŽOVĚ
Soupis:
PS 01.a - ATS NA JEŽOVĚ - STROJNĚ-TECHNOLOGICKÉ VYSTROJENÍ
| KSO: |  |  |  |  | CC-CZ:
| Místo: |  | k.ú. Senohraby |  |  | Datum: | 2025-12-17
| Zadavatel: |  |  |  |  | IČ: | 00240737
|  | Obec Senohraby |  |  |  | DIČ:
| Účastník: |  |  |  |  | IČ: | 25117947
|  | ZEPRIS s.r.o. |  |  |  | DIČ: | CZ699004936
| Projektant: |  |  |  |  | IČ: | 47116901
|  | Vodohospodářský rozvoj a výstavba a.s. |  |  |  | DIČ:
| Zpracovatel: |  |  |  |  | IČ:
|  | M. Morská |  |  |  | DIČ:
Poznámka:
| Cena bez DPH | [5 empty] | 793551.4
|  |  | Základ daně |  |  | Sazba daně | Výše daně
| DPH | základní | 793551.4 |  |  | 21% | 166645.79
|  | snížená | 0 |  |  | 12% | 0
|  | zákl. přenesená | 0 |  |  | 21% | 0
|  | sníž. přenesená | 0 |  |  | 12% | 0
|  | nulová | 0 |  |  | 0% | 0
| Cena s DPH |  |  | v | CZK |  | 960197.19
REKAPITULACE ČLENĚNÍ SOUPISU PRACÍ
Stavba:
VODOVOD SENOHRABY - TECHNICKÁ OPATŘENÍ NA VODOVODNÍ SÍTI
Objekt:
PS 01 - ATS NA JEŽOVĚ
Soupis:
PS 01.a - ATS NA JEŽOVĚ - STROJNĚ-TECHNOLOGICKÉ VYSTROJENÍ
Místo: |  |  | k.ú. Senohraby |  |  | Datum: | 2025-12-17
Zadavatel: |  |  | Obec Senohraby |  |  | Projektant: | Vodohospodářský rozvoj a výstavba a.s.
Účastník: |  |  | ZEPRIS s.r.o. |  |  | Zpracovatel: | M. Morská
Kód dílu - Popis | [6 empty] | Cena celkem [CZK]
Náklady stavby celkem | [6 empty] | 793551.4 | [11 empty] | -1
| HSV - Práce a dodávky HSV | [5 empty] | 175051.4
| 8 - Trubní vedení | [5 empty] | 131798.1
| 9 - Ostatní konstrukce a práce, bourání | [5 empty] | 43136
| 997 - Doprava suti a vybouraných hmot | [5 empty] | 117.3
| PSV - Práce a dodávky PSV | [5 empty] | 395000
| 724 - Zdravotechnika - strojní vybavení | [5 empty] | 385000
| 767 - Konstrukce zámečnické | [5 empty] | 10000
| M - Práce a dodávky M | [5 empty] | 190000
| 23-M - Montáže potrubí | [5 empty] | 190000
| OST - Ostatní náklady | [5 empty] | 33500
SOUPIS PRACÍ
Stavba:
VODOVOD SENOHRABY - TECHNICKÁ OPATŘENÍ NA VODOVODNÍ SÍTI
Objekt:
PS 01 - ATS NA JEŽOVĚ
Soupis:
PS 01.a - ATS NA JEŽOVĚ - STROJNĚ-TECHNOLOGICKÉ VYSTROJENÍ
Místo: |  |  | k.ú. Senohraby |  |  | Datum: | 2025-12-17
Zadavatel: |  |  | Obec Senohraby |  |  | Projektant: | Vodohospodářský rozvoj a výstavba a.s.
Účastník: |  |  | ZEPRIS s.r.o. |  |  | Zpracovatel: | M. Morská
PČ | Typ | Kód | Popis | MJ | Množství | J.cena [CZK] | Cena celkem [CZK] | Cenová soustava |  | DPH | J. Nh [h] | Nh celkem [h] | J. hmotnost [t] | Hmotnost celkem [t] | J. suť [t] | Suť Celkem [t]
Náklady soupisu celkem | [6 empty] | 793551.4 |  |  |  |  | 0 |  | 0.23201 |  | 0.15312 |  | D | -1 | [10 empty] | 793551.4
| D | HSV | Práce a dodávky HSV |  |  |  | 175051.4 |  |  |  |  | 0 |  | 0.20359 |  | 0.15312 | 1 | D | 0 |  |  |  | ROZPOCET | [6 empty] | 175051.4
| D | 8 | Trubní vedení |  |  |  | 131798.1 |  |  |  |  | 0 |  | 0.19813 |  | 0 | 1 | D | 1 |  |  |  | ROZPOCET | [6 empty] | 131798.1
1 | K | 852242122 | Montáž potrubí z trub litinových tlakových přírubových abnormálních délek, jednotlivě do 1 m v otevřeném výkopu, kanálu nebo v šachtě DN 80 | kus | 6 | 2520 | 15120 | CS ÚRS 2025 01 |  | základní |  | 0 | 0.00167 | 0.01002 | 0 | 0 | 1 | K | 2 |  |  |  | ROZPOCET | 15120 | 0 | 0 | 0 | 0 | 1 | 15120 | 1 | -1476046414
| Online PSC |  | https://podminky.urs.cz/item/CS_URS_2025_01/852242122 | [14 empty] | Online PSC | 2
2 | M | 55253245 | tvarovka přírubová litinová vodovodní FF-kus PN10/16 DN 80 dl 800mm | kus | 2 | 9540 | 19080 | CS ÚRS 2025 01 |  | základní |  | 0 | 0.0187 | 0.0374 | 0 | 0 | 2 | M | 2 |  |  |  | ROZPOCET | 19080 | 0 | 0 | 0 | 0 | 1 | 19080 | 1 | 329353278
| VV |  | "PS 01 ATS NA JEŽOVĚ - STROJNĚ-TECHNOLOGICKÁ ČÁST | [14 empty] | VV | 2 | 1 | True | 0 | ROZPOCET
| VV |  | "LEGENDA ARMATUR A TVAROVEK | [14 empty] | VV | 2 | 1 | True | 0 | ROZPOCET
| VV |  | "materiál dle specifikace | [14 empty] | VV | 2 | 1 | True | 0 | ROZPOCET
| VV |  | "1.2" 2 |  | 2 | [12 empty] | VV | 2 | 2 | True | 1 | ROZPOCET
3 | M | 55253247 | tvarovka přírubová litinová vodovodní FF-kus PN10/16 DN 80 dl 1000mm | kus | 2 | 7848 | 15696 | CS ÚRS 2025 01 |  | základní |  | 0 | 0.0178 | 0.0356 | 0 | 0 | 2 | M | 2 |  |  |  | ROZPOCET | 15696 | 0 | 0 | 0 | 0 | 1 | 15696 | 1 | -1074594150
| VV |  | "PS 01 ATS NA JEŽOVĚ - STROJNĚ-TECHNOLOGICKÁ ČÁST | [14 empty] | VV | 2 | 1 | True | 0 | ROZPOCET
| VV |  | "LEGENDA ARMATUR A TVAROVEK | [14 empty] | VV | 2 | 1 | True | 0 | ROZPOCET
| VV |  | "materiál dle specifikace | [14 empty] | VV | 2 | 1 | True | 0 | ROZPOCET
| VV |  | "1.4" 2 |  | 2 | [12 empty] | VV | 2 | 2 | True | 1 | ROZPOCET
4 | M | 55253237 | tvarovka přírubová litinová vodovodní FF-kus PN10/16 DN 80 dl 300mm | kus | 2 | 3231 | 6462 | CS ÚRS 2025 01 |  | základní |  | 0 | 0.0109 | 0.0218 | 0 | 0 | 2 | M | 2 |  |  |  | ROZPOCET | 6462 | 0 | 0 | 0 | 0 | 1 | 6462 | 1 | 1117521841
| VV |  | "PS 01 ATS NA JEŽOVĚ - STROJNĚ-TECHNOLOGICKÁ ČÁST | [14 empty] | VV | 2 | 1 | True | 0 | ROZPOCET
| VV |  | "LEGENDA ARMATUR A TVAROVEK | [14 empty] | VV | 2 | 1 | True | 0 | ROZPOCET
| VV |  | "materiál dle specifikace | [14 empty] | VV | 2 | 1 | True | 0 | ROZPOCET
| VV |  | "1.4" 2 |  | 2 | [12 empty] | VV | 2 | 2 | True | 1 | ROZPOCET
5 | K | 857242122 | Montáž litinových tvarovek na potrubí litinovém tlakovém jednoosých na potrubí z trub přírubových v otevřeném výkopu, kanálu nebo v šachtě DN 80 | kus | 2 | 2140 | 4280 | CS ÚRS 2025 01 |  | základní |  | 0 | 0.00167 | 0.00334 | 0 | 0 | 1 | K | 2 |  |  |  | ROZPOCET | 4280 | 0 | 0 | 0 | 0 | 1 | 4280 | 1 | -1418040617
| Online PSC |  | https://podminky.urs.cz/item/CS_URS_2025_01/857242122 | [14 empty] | Online PSC | 2
6 | M | 55254047 | koleno 90° s patkou přírubové litinové vodovodní N-kus PN10/40 DN 80 | kus | 2 | 3232 | 6464 | CS ÚRS 2025 01 |  | základní |  | 0 | 0.0122 | 0.0244 | 0 | 0 | 2 | M | 2 |  |  |  | ROZPOCET | 6464 | 0 | 0 | 0 | 0 | 1 | 6464 | 1 | 552745320
| VV |  | "PS 01 ATS NA JEŽOVĚ - STROJNĚ-TECHNOLOGICKÁ ČÁST | [14 empty] | VV | 2 | 1 | True | 0 | ROZPOCET
| VV |  | "LEGENDA ARMATUR A TVAROVEK | [14 empty] | VV | 2 | 1 | True | 0 | ROZPOCET
| VV |  | "materiál dle specifikace | [14 empty] | VV | 2 | 1 | True | 0 | ROZPOCET
| VV |  | "1.3" 2 |  | 2 | [12 empty] | VV | 2 | 2 | True | 1 | ROZPOCET
7 | K | 877241218 | Montáž tvarovek na vodovodním plastovém potrubí z polyetylenu PE 100 svařovaných na tupo SDR 11/PN16 záslepek d 90 | kus | 4 | 651 | 2604 | CS ÚRS 2025 01 |  | základní |  | 0 | 0 | 0 | 0 | 0 | 1 | K | 2 |  |  |  | ROZPOCET | 2604 | 0 | 0 | 0 | 0 | 1 | 2604 | 1 | -1559747171
| Online PSC |  | https://podminky.urs.cz/item/CS_URS_2025_01/877241218 | [14 empty] | Online PSC | 2
8 | M | m01202 | Lemový nákružek /SDR 11/ d 90 | kus | 2 | 305 | 610 |  |  | základní |  | 0 | 0.00037 | 0.00074 | 0 | 0 | 2 | M | 2 |  |  |  | ROZPOCET | 610 | 0 | 0 | 0 | 0 | 1 | 610 | 1 | 552350033
| VV |  | "PS 01 ATS NA JEŽOVĚ - STROJNĚ-TECHNOLOGICKÁ ČÁST | [14 empty] | VV | 2 | 1 | True | 0 | ROZPOCET
| VV |  | "LEGENDA ARMATUR A TVAROVEK | [14 empty] | VV | 2 | 1 | True | 0 | ROZPOCET
| VV |  | "materiál dle specifikace | [14 empty] | VV | 2 | 1 | True | 0 | ROZPOCET
| VV |  | "1.1" 2 |  | 2 | [12 empty] | VV | 2 | 2 | True | 1 | ROZPOCET
9 | M | m01203 | Otočná příruba d 90 PP/DN 80 OC | kus | 2 | 788 | 1576 |  |  | základní |  | 0 | 0.00139 | 0.00278 | 0 | 0 | 2 | M | 2 |  |  |  | ROZPOCET | 1576 | 0 | 0 | 0 | 0 | 1 | 1576 | 1 | -525956138
| VV |  | "1.1" 2 |  | 2 | [12 empty] | VV | 2 | 2 | True | 1 | ROZPOCET
10 | K | 891211222 | Montáž vodovodních armatur na potrubí šoupátek nebo klapek uzavíracích v šachtách s ručním kolečkem DN 50 | kus | 1 | 1895 | 1895 | CS ÚRS 2025 01 |  | základní |  | 0 | 0.00072 | 0.00072 | 0 | 0 | 1 | K | 2 |  |  |  | ROZPOCET | 1895 | 0 | 0 | 0 | 0 | 1 | 1895 | 1 | 1066761406
| Online PSC |  | https://podminky.urs.cz/item/CS_URS_2025_01/891211222 | [14 empty] | Online PSC | 2
11 | M | 42221301 | šoupátko pitná voda litina GGG 50 krátká stavební dl PN10/16 DN 50x150mm | kus | 1 | 5000 | 5000 | CS ÚRS 2025 01 |  | základní |  | 0 | 0.012 | 0.012 | 0 | 0 | 2 | M | 2 |  |  |  | ROZPOCET | 5000 | 0 | 0 | 0 | 0 | 1 | 5000 | 1 | -1584281191
| VV |  | "LEGENDA ARMATUR A TVAROVEK | [14 empty] | VV | 2 | 1 | True | 0 | ROZPOCET
| VV |  | "PS 01 ATS NA JEŽOVĚ - STROJNĚ-TECHNOLOGICKÁ ČÁST | [14 empty] | VV | 2 | 1 | True | 0 | ROZPOCET
| VV |  | "materiál dle specifikace | [14 empty] | VV | 2 | 1 | True | 0 | ROZPOCET
| VV |  | "1.9" 1 |  | 1 | [12 empty] | VV | 2 | 2 | True | 1 | ROZPOCET
12 | M | 42210109 | kolo ruční pro DN 50 D 160mm | kus | 1 | 371 | 371 | CS ÚRS 2025 01 |  | základní |  | 0 | 0.0007 | 0.0007 | 0 | 0 | 2 | M | 2 |  |  |  | ROZPOCET | 371 | 0 | 0 | 0 | 0 | 1 | 371 | 1 | -1889363662
13 | K | 891212312 | Montáž vodovodních armatur na potrubí vodoměrů v šachtě přírubových DN 50 | kus | 1 | 4200 | 4200 | CS ÚRS 2025 01 |  | základní |  | 0 | 0.00181 | 0.00181 | 0 | 0 | 1 | K | 2 |  |  |  | ROZPOCET | 4200 | 0 | 0 | 0 | 0 | 1 | 4200 | 1 | -1312278423
| Online PSC |  | https://podminky.urs.cz/item/CS_URS_2025_01/891212312 | [14 empty] | Online PSC | 2
14 | M | m388214 | vodoměr přírubový na studenou vodu PN16 DN 40, s dálkovým odečtem | kus | 1 | 14900 | 14900 |  |  | základní |  | 0 | 0.014 | 0.014 | 0 | 0 | 2 | M | 2 |  |  |  | ROZPOCET | 14900 | 0 | 0 | 0 | 0 | 1 | 14900 | 1 | -892219179
| VV |  | "PS 01 ATS NA JEŽOVĚ - STROJNĚ-TECHNOLOGICKÁ ČÁST | [14 empty] | VV | 2 | 1 | True | 0 | ROZPOCET
| VV |  | "LEGENDA ARMATUR A TVAROVEK | [14 empty] | VV | 2 | 1 | True | 0 | ROZPOCET
| VV |  | "materiál dle specifikace | [14 empty] | VV | 2 | 1 | True | 0 | ROZPOCET
| VV |  | "1.25" 1 |  | 1 | [12 empty] | VV | 2 | 2 | True | 1 | ROZPOCET
15 | K | 891214121 | Montáž vodovodních armatur na potrubí kompenzátorů ucpávkových a gumových nebo montážních vložek DN 50 | kus | 1 | 1210 | 1210 | CS ÚRS 2025 01 |  | základní |  | 0 | 0.0007 | 0.0007 | 0 | 0 | 1 | K | 2 |  |  |  | ROZPOCET | 1210 | 0 | 0 | 0 | 0 | 1 | 1210 | 1 | 1337326661
| Online PSC |  | https://podminky.urs.cz/item/CS_URS_2025_01/891214121 | [14 empty] | Online PSC | 2
16 | M | 42273004 | montážní vložka přírubová litinová DN 50 PN 16 | kus | 1 | 11790 | 11790 | CS ÚRS 2025 01 |  | základní |  | 0 | 0.011 | 0.011 | 0 | 0 | 2 | M | 2 |  |  |  | ROZPOCET | 11790 | 0 | 0 | 0 | 0 | 1 | 11790 | 1 | 1192008985
| VV |  | "PS 01 ATS NA JEŽOVĚ - STROJNĚ-TECHNOLOGICKÁ ČÁST | [14 empty] | VV | 2 | 1 | True | 0 | ROZPOCET
| VV |  | "LEGENDA ARMATUR A TVAROVEK | [14 empty] | VV | 2 | 1 | True | 0 | ROZPOCET
| VV |  | "materiál dle specifikace | [14 empty] | VV | 2 | 1 | True | 0 | ROZPOCET
| VV |  | "1.15" 1 |  | 1 | [12 empty] | VV | 2 | 2 | True | 1 | ROZPOCET
17 | K | 891241222 | Montáž vodovodních armatur na potrubí šoupátek nebo klapek uzavíracích v šachtách s ručním kolečkem DN 80 | kus | 1 | 2875 | 2875 | CS ÚRS 2025 01 |  | základní |  | 0 | 0.00162 | 0.00162 | 0 | 0 | 1 | K | 2 |  |  |  | ROZPOCET | 2875 | 0 | 0 | 0 | 0 | 1 | 2875 | 1 | 520085110
| Online PSC |  | https://podminky.urs.cz/item/CS_URS_2025_01/891241222 | [14 empty] | Online PSC | 2
18 | M | 42221303 | šoupátko pitná voda litina GGG 50 krátká stavební dl PN10/16 DN 80x180mm | kus | 1 | 7191 | 7191 | CS ÚRS 2025 01 |  | základní |  | 0 | 0.018 | 0.018 | 0 | 0 | 2 | M | 2 |  |  |  | ROZPOCET | 7191 | 0 | 0 | 0 | 0 | 1 | 7191 | 1 | 1693570258
| VV |  | "LEGENDA ARMATUR A TVAROVEK | [14 empty] | VV | 2 | 1 | True | 0 | ROZPOCET
| VV |  | "PS 01 ATS NA JEŽOVĚ - STROJNĚ-TECHNOLOGICKÁ ČÁST | [14 empty] | VV | 2 | 1 | True | 0 | ROZPOCET
| VV |  | "materiál dle specifikace | [14 empty] | VV | 2 | 1 | True | 0 | ROZPOCET
| VV |  | "1.27" 1 |  | 1 | [12 empty] | VV | 2 | 2 | True | 1 | ROZPOCET
19 | M | 42210101 | kolo ruční pro DN 65-80 D 175mm | kus | 1 | 494.1 | 494.1 | CS ÚRS 2025 01 |  | základní |  | 0 | 0.0015 | 0.0015 | 0 | 0 | 2 | M | 2 |  |  |  | ROZPOCET | 494.1 | 0 | 0 | 0 | 0 | 1 | 494.1 | 1 | 1432718715
20 | M | PS80/10;16 | Přírubový spoj nerez DN80/10;16, sada | kus | 10 | 998 | 9980 |  |  | základní |  | 0 | 0 | 0 | 0 | 0 | 2 | M | 2 |  |  |  | ROZPOCET | 9980 | 0 | 0 | 0 | 0 | 1 | 9980 | 1 | 1680544344
| VV |  | "TECHNICKÁ ZPRÁVA | [14 empty] | VV | 2 | 1 | True | 0 | ROZPOCET
| VV |  | "PS 01 ATS NA JEŽOVĚ - STROJNĚ-TECHNOLOGICKÁ ČÁST | [14 empty] | VV | 2 | 1 | True | 0 | ROZPOCET
| VV |  | "sada šroubů, matic, podložek a těsnění | [14 empty] | VV | 2 | 1 | True | 0 | ROZPOCET
| VV |  | "šrouby - nerezový materiál A2 | [14 empty] | VV | 2 | 1 | True | 0 | ROZPOCET
| VV |  | "matice, podložky - nerezový materiál A4 | [14 empty] | VV | 2 | 1 | True | 0 | ROZPOCET
| VV |  | "těsnění EPDM | [14 empty] | VV | 2 | 1 | True | 0 | ROZPOCET
| VV |  | "plastové podložky PA | [14 empty] | VV | 2 | 1 | True | 0 | ROZPOCET
| VV |  | "příruby | [14 empty] | VV | 2 | 1 | True | 0 | ROZPOCET
| VV |  | "sada" 10 |  | 10 | [12 empty] | VV | 2 | 2 | True | 1 | ROZPOCET
| VV |  | "POZNÁMKA: | [14 empty] | VV | 2 | 1 | True | 0 | ROZPOCET
| VV |  | "přírubové spoje litinových tvarovek DN 80 na pozici 1.1 až 1.4 | [14 empty] | VV | 2 | 1 | True | 0 | ROZPOCET
| VV |  | "Ostatní přírubové spoje jsou součástí položky: R23014111 Montáž a dodávka potrubí, tvarovek a přírubových spojů; materiál nerez | [14 empty] | VV | 2 | 1 | True | 0 | ROZPOCET
| D | 9 | Ostatní konstrukce a práce, bourání |  |  |  | 43136 |  |  |  |  | 0 |  | 0.005456 |  | 0.15312 | 1 | D | 1 |  |  |  | ROZPOCET | [6 empty] | 43136
21 | K | 977151126 | Jádrové vrty diamantovými korunkami do stavebních materiálů (železobetonu, betonu, cihel, obkladů, dlažeb, kamene) průměru přes 200 do 225 mm | m | 1.76 | 7350 | 12936 | CS ÚRS 2025 01 |  | základní |  | 0 | 0.0031 | 0.005456 | 0.087 | 0.15312 | 1 | K | 2 |  |  |  | ROZPOCET | 12936 | 0 | 0 | 0 | 0 | 1 | 12936 | 1 | 801799815
| Online PSC |  | https://podminky.urs.cz/item/CS_URS_2025_01/977151126 | [14 empty] | Online PSC | 2
| VV |  | "PS 01 ATS NA JEŽOVĚ - STROJNĚ-TECHNOLOGICKÁ ČÁST | [14 empty] | VV | 2 | 1 | True | 0 | ROZPOCET
| VV |  | "VÝPIS PROSTUPŮ | [14 empty] | VV | 2 | 1 | True | 0 | ROZPOCET
| VV |  | "prostup pro potrubí DN 80 - 4x | [14 empty] | VV | 2 | 1 | True | 0 | ROZPOCET
| VV |  | "stěna - základ tl. 500mm" 0,50*2 |  | 1 | [12 empty] | VV | 2 | 2 | True | 0 | ROZPOCET
| VV |  | "podlaha tl. 380mm" 0,38*2 |  | 0.76 | [12 empty] | VV | 2 | 2 | True | 0 | ROZPOCET
| VV |  | Součet |  | 1.76 | [12 empty] | VV | 2 | 4 | True | 1 | ROZPOCET
22 | K | R989013 | Prostup žb stěnou tl. 500mm DN 80 vodotěsný; D+M | kus | 2 | 8000 | 16000 |  |  | základní |  | 0 | 0 | 0 | 0 | 0 | 4 | K | 2 |  |  |  | ROZPOCET | 16000 | 0 | 0 | 0 | 0 | 1 | 16000 | 4 | 881964500
| VV |  | "TECHNICKÁ ZPRÁVA | [14 empty] | VV | 2 | 1 | True | 0 | ROZPOCET
| VV |  | "PS 01 ATS NA JEŽOVĚ - STROJNĚ-TECHNOLOGICKÁ ČÁST | [14 empty] | VV | 2 | 1 | True | 0 | ROZPOCET
| VV |  | "VÝPIS PROSTUPŮ | [14 empty] | VV | 2 | 1 | True | 0 | ROZPOCET
| VV |  | "VODOTĚSNÝ PROSTUP SE SEGMENTOVÝM TĚSNĚNÍM S POŽADAVKEM NA VODOTĚSNOST | [14 empty] | VV | 2 | 1 | True | 0 | ROZPOCET
| VV |  | "vč. stavebních úprav stěny | [14 empty] | VV | 2 | 1 | True | 0 | ROZPOCET
| VV |  | "2x prostup pro potrubí DN 80 | [14 empty] | VV | 2 | 1 | True | 0 | ROZPOCET
| VV |  | 2 |  | 2 | [12 empty] | VV | 2 | 2 | True | 1 | ROZPOCET
23 | K | R989014 | Prostup žb podlahou tl. 380mm DN 80 vodotěsný; D+M | kus | 2 | 7100 | 14200 |  |  | základní |  | 0 | 0 | 0 | 0 | 0 | 4 | K | 2 |  |  |  | ROZPOCET | 14200 | 0 | 0 | 0 | 0 | 1 | 14200 | 4 | 428288763
| VV |  | "TECHNICKÁ ZPRÁVA | [14 empty] | VV | 2 | 1 | True | 0 | ROZPOCET
| VV |  | "PS 01 ATS NA JEŽOVĚ - STROJNĚ-TECHNOLOGICKÁ ČÁST | [14 empty] | VV | 2 | 1 | True | 0 | ROZPOCET
| VV |  | "VÝPIS PROSTUPŮ | [14 empty] | VV | 2 | 1 | True | 0 | ROZPOCET
| VV |  | "VODOTĚSNÝ PROSTUP SE SEGMENTOVÝM TĚSNĚNÍM S POŽADAVKEM NA VODOTĚSNOST | [14 empty] | VV | 2 | 1 | True | 0 | ROZPOCET
| VV |  | "vč. stavebních úprav podlahy | [14 empty] | VV | 2 | 1 | True | 0 | ROZPOCET
| VV |  | "2x prostup pro potrubí DN 80 | [14 empty] | VV | 2 | 1 | True | 0 | ROZPOCET
| VV |  | 2 |  | 2 | [12 empty] | VV | 2 | 2 | True | 1 | ROZPOCET
| D | 997 | Doprava suti a vybouraných hmot |  |  |  | 117.3 |  |  |  |  | 0 |  | 0 |  | 0 | 1 | D | 1 |  |  |  | ROZPOCET | [6 empty] | 117.3
24 | K | 997013501 | Odvoz suti a vybouraných hmot na skládku nebo meziskládku se složením, na vzdálenost do 1 km | t | 0.153 | 228 | 34.88 | CS ÚRS 2025 01 |  | základní |  | 0 | 0 | 0 | 0 | 0 | 4 | K | 2 |  |  |  | ROZPOCET | 34.88 | 0 | 0 | 0 | 0 | 1 | 34.88 | 4 | 1854247628
| Online PSC |  | https://podminky.urs.cz/item/CS_URS_2025_01/997013501 | [14 empty] | Online PSC | 2
25 | K | 997013509 | Odvoz suti a vybouraných hmot na skládku nebo meziskládku se složením, na vzdálenost Příplatek k ceně za každý další započatý 1 km přes 1 km | t | 2.907 | 13.3 | 38.66 | CS ÚRS 2025 01 |  | základní |  | 0 | 0 | 0 | 0 | 0 | 4 | K | 2 |  |  |  | ROZPOCET | 38.66 | 0 | 0 | 0 | 0 | 1 | 38.66 | 4 | -240408402
| Online PSC |  | https://podminky.urs.cz/item/CS_URS_2025_01/997013509 | [14 empty] | Online PSC | 2
| VV |  | 0,153*19 'Přepočtené koeficientem množství |  | 2.907 | [12 empty] | VV | 2 | 2 | False | 1 | ROZPOCET
26 | K | 997013862 | Poplatek za uložení stavebního odpadu na recyklační skládce (skládkovné) z armovaného betonu zatříděného do Katalogu odpadů pod kódem 17 01 01 | t | 0.153 | 286 | 43.76 | CS ÚRS 2025 01 |  | základní |  | 0 | 0 | 0 | 0 | 0 | 4 | K | 2 |  |  |  | ROZPOCET | 43.76 | 0 | 0 | 0 | 0 | 1 | 43.76 | 4 | 949213336
| Online PSC |  | https://podminky.urs.cz/item/CS_URS_2025_01/997013862 | [14 empty] | Online PSC | 2
| D | PSV | Práce a dodávky PSV |  |  |  | 395000 |  |  |  |  | 0 |  | 0.02842 |  | 0 | 2 | D | 0 |  |  |  | ROZPOCET | [6 empty] | 395000
| D | 724 | Zdravotechnika - strojní vybavení |  |  |  | 385000 |  |  |  |  | 0 |  | 0.02842 |  | 0 | 2 | D | 1 |  |  |  | ROZPOCET | [6 empty] | 385000
27 | K | R72421101 | Automatická tlaková stanice H=20 m Q=2,0 l/s , D+M | soubor | 1 | 385000 | 385000 |  |  | základní |  | 0 | 0.02842 | 0.02842 | 0 | 0 | 1 | K | 2 |  |  |  | ROZPOCET | 385000 | 0 | 0 | 0 | 0 | 1 | 385000 | 1 | -1547793678
| VV |  | "TECHNICKÁ ZPRÁVA | [14 empty] | VV | 2 | 1 | True | 0 | ROZPOCET
| VV |  | "PS 01 ATS NA JEŽOVĚ - STROJNĚ-TECHNOLOGICKÁ ČÁST | [14 empty] | VV | 2 | 1 | True | 0 | ROZPOCET
| VV |  | automatická tlaková stanice H=20 m Q=2,0 l/s , 1+1 (100% záloha), | [14 empty] | VV | 2 | 1 | True | 0 | ROZPOCET
| VV |  | s frekvenčním měničem a ochrana proti chodu na sucho vč. D+M | [14 empty] | VV | 2 | 1 | True | 0 | ROZPOCET
| VV |  | "KOMPLET dle technické specifikace | [14 empty] | VV | 2 | 1 | True | 0 | ROZPOCET
| VV |  | "vč. tlaková nádoba nerez 25 l | [14 empty] | VV | 2 | 1 | True | 0 | ROZPOCET
| VV |  | "DODÁVKA, MONTÁŽ, UVEDENÍ DO PROVOZU | [14 empty] | VV | 2 | 1 | True | 0 | ROZPOCET
| VV |  | "ATS 2 čerpadla (1 čerpadlo = záloha) | [14 empty] | VV | 2 | 1 | True | 0 | ROZPOCET
| VV |  | "1.11+1.16" 1 |  | 1 | [12 empty] | VV | 2 | 2 | True | 1 | ROZPOCET
| D | 767 | Konstrukce zámečnické |  |  |  | 10000 |  |  |  |  | 0 |  | 0 |  | 0 | 2 | D | 1 |  |  |  | ROZPOCET | [6 empty] | 10000
28 | K | R76717073 | Uložení potrubí, mat. nerez, EPDM (konzoly, objímky)vč. kotvení a kotvícího materiálu, D+M | kpl | 1 | 10000 | 10000 |  |  | základní |  | 0 | 0 | 0 | 0 | 0 | 16 | K | 2 |  |  |  | ROZPOCET | 10000 | 0 | 0 | 0 | 0 | 1 | 10000 | 16 | -1186631246
| VV |  | "TECHNICKÁ ZPRÁVA | [14 empty] | VV | 2 | 1 | True | 0 | ROZPOCET
| VV |  | "PS 01 ATS NA JEŽOVĚ - STROJNĚ-TECHNOLOGICKÁ ČÁST | [14 empty] | VV | 2 | 1 | True | 0 | ROZPOCET
| VV |  | 1 |  | 1 | [12 empty] | VV | 2 | 2 | True | 1 | ROZPOCET
| D | M | Práce a dodávky M |  |  |  | 190000 |  |  |  |  | 0 |  | 0 |  | 0 | 3 | D | 0 |  |  |  | ROZPOCET | [6 empty] | 190000
| D | 23-M | Montáže potrubí |  |  |  | 190000 |  |  |  |  | 0 |  | 0 |  | 0 | 3 | D | 1 |  |  |  | ROZPOCET | [6 empty] | 190000
29 | K | R23014111 | Montáž a dodávka potrubí, tvarovek a přírubových spojů; materiál nerez |  | 1 | 190000 | 190000 |  |  | základní |  | 0 | 0 | 0 | 0 | 0 | 1 | K | 2 |  |  |  | ROZPOCET | 190000 | 0 | 0 | 0 | 0 | 1 | 190000 | 1 | 1318044510
| VV |  | "PS 01 ATS NA JEŽOVĚ - STROJNĚ-TECHNOLOGICKÁ ČÁST | [14 empty] | VV | 2 | 1 | True | 0 | ROZPOCET
| VV |  | 1 |  | 1 | [12 empty] | VV | 2 | 2 | True | 1 | ROZPOCET
| VV |  | "POPIS: | [14 empty] | VV | 2 | 1 | True | 0 | ROZPOCET
| VV |  | "1.5" PŘÍRUBA PLOCHÁ DN80, d=84, PN16, DIN 1.4301 - 6ks | [14 empty] | VV | 2 | 1 | True | 0 | ROZPOCET
| VV |  | "1.6" KOLENO NEREZ BEZEŠVÉ 90° DN80, d=84, DIN 1.4301 - 3ks | [14 empty] | VV | 2 | 1 | True | 0 | ROZPOCET
| VV |  | "1.7" REDUKCE CENTRICKÁ NEREZ BEZEŠVÁ,DN80/50, L=100,mat.DIN1.4301 - 2ks | [14 empty] | VV | 2 | 1 | True | 0 | ROZPOCET
| VV |  | "1.8" PŘÍRUBA PLOCHÁ DN50, d=54, PN16, DIN 1.4301 - 8ks | [14 empty] | VV | 2 | 1 | True | 0 | ROZPOCET
| VV |  | "1.10" POTRUBÍ NEREZOCEL BEZEŠVÉ, DN50, d=54, ISO 7598, PN 16, DL. 0,3 m - 1ks | [14 empty] | VV | 2 | 1 | True | 0 | ROZPOCET
| VV |  | "1.12" DETAIL "C" - ODVZDUŠNĚNÍ, 1´´, NAVAŘENÝ NÁTRUBEK 1´´, nerez - 1ks | [14 empty] | VV | 2 | 1 | True | 0 | ROZPOCET
| VV |  | "1.13" DETAIL "B" - SESTAVA MĚŘENÍ TLAKU S DÁLKOVÝM PŘENOSEM 1/2´´, nerez - 2ks | [14 empty] | VV | 2 | 1 | True | 0 | ROZPOCET
| VV |  | "1.14" PŘÍRUBA PLOCHÁ DN50, d=54, PN16, DIN 1.4301 - 3ks | [14 empty] | VV | 2 | 1 | True | 0 | ROZPOCET
| VV |  | "1.17" DETAIL "A" - SESTAVA ODBĚRU VZORKŮ, NAVAŘENÝ NÁTRUBEK 1/2´´, nerez - 1ks | [14 empty] | VV | 2 | 1 | True | 0 | ROZPOCET
| VV |  | "1.18" PŘÍRUBA PLOCHÁ DN50, d=54, PN16, DIN 1.4301 - 2ks | [14 empty] | VV | 2 | 1 | True | 0 | ROZPOCET
| VV |  | "1.19" POJISTNÝ VENTIL DN 50, T-KUS DN50/50, ŠOUPĚ DN 50, VENTIL DN 50 - 1ks | [14 empty] | VV | 2 | 1 | True | 0 | ROZPOCET
| VV |  | "1.20" POTRUBÍ Z NEREZOCELI BEZEŠVÉ, DN50, ISO 7598, PN 16, DL. 0,2 m - 1ks | [14 empty] | VV | 2 | 1 | True | 0 | ROZPOCET
| VV |  | "1.21" KOLENO NEREZ BEZEŠVÉ 90° DN50, d=54, ISO 7598, PN 16 - 1ks | [14 empty] | VV | 2 | 1 | True | 0 | ROZPOCET
| VV |  | "1.22" POTRUBÍ NEREZ BEZEŠVÉ 90° DN50, DL. 2 m, KOLENO NEREZ DN50, 3X - 1ks | [14 empty] | VV | 2 | 1 | True | 0 | ROZPOCET
| VV |  | "1.23" REDUKCE CENTRICKÁ NEREZ BEZEŠVÁ,DN50/40, L=50,mat.DIN1.4301 - 2ks | [14 empty] | VV | 2 | 1 | True | 0 | ROZPOCET
| VV |  | "1.24" PŘÍRUBA PLOCHÁ DN40, d=44, PN16, DIN 1.4301 - 2ks | [14 empty] | VV | 2 | 1 | True | 0 | ROZPOCET
| VV |  | "1.26" POTRUBÍ Z NEREZOCELI BEZEŠVÉ, DN50, ISO 7598, PN 16, DL. 0,1 m - 1ks | [14 empty] | VV | 2 | 1 | True | 0 | ROZPOCET
| VV |  | vč. přírubových spojů nerez | [14 empty] | VV | 2 | 1 | True | 0 | ROZPOCET
| D | OST | Ostatní náklady |  |  |  | 33500 |  |  |  |  | 0 |  | 0 |  | 0 | 4 | D | 0 |  |  |  | ROZPOCET | [6 empty] | 33500
30 | K | R11210 | Tlakové zkoušky všech technologických rozvodů, proplach potrubí | kpl | 1 | 10000 | 10000 |  |  | základní |  | 0 | 0 | 0 | 0 | 0 | 64 | K | 1 |  |  |  | ROZPOCET | 10000 | 0 | 0 | 0 | 0 | 1 | 10000 | 64 | -1802315473
| VV |  | "TECHNICKÁ ZPRÁVA | [14 empty] | VV | 1 | 1 | True | 0 | ROZPOCET
| VV |  | "PS 01 ATS NA JEŽOVĚ - STROJNĚ-TECHNOLOGICKÁ ČÁST | [14 empty] | VV | 1 | 1 | True | 0 | ROZPOCET
| VV |  | 1 |  | 1 | [12 empty] | VV | 1 | 2 | True | 1 | ROZPOCET
31 | K | R11220 | Značení technologie, armatur, potrubí; D+M | kpl | 1 | 8500 | 8500 |  |  | základní |  | 0 | 0 | 0 | 0 | 0 | 64 | K | 1 |  |  |  | ROZPOCET | 8500 | 0 | 0 | 0 | 0 | 1 | 8500 | 64 | 1233086128
| VV |  | "TECHNICKÁ ZPRÁVA | [14 empty] | VV | 1 | 1 | True | 0 | ROZPOCET
| VV |  | "PS 01 ATS NA JEŽOVĚ - STROJNĚ-TECHNOLOGICKÁ ČÁST | [14 empty] | VV | 1 | 1 | True | 0 | ROZPOCET
| VV |  | 1 |  | 1 | [12 empty] | VV | 1 | 2 | True | 1 | ROZPOCET
32 | K | R12119 | Doprava technologie na místo instalace | kpl | 1 | 5000 | 5000 |  |  | základní |  | 0 | 0 | 0 | 0 | 0 | 64 | K | 1 |  |  |  | ROZPOCET | 5000 | 0 | 0 | 0 | 0 | 1 | 5000 | 64 | 582086133
33 | K | R13121 | Pospojování elektricky vodivých částí nerez, D+M | kpl | 1 | 10000 | 10000 |  |  | základní |  | 0 | 0 | 0 | 0 | 0 | 64 | K | 1 |  |  |  | ROZPOCET | 10000 | 0 | 0 | 0 | 0 | 1 | 10000 | 64 | -1922521798
| VV |  | "TECHNICKÁ ZPRÁVA | [14 empty] | VV | 1 | 1 | True | 0 | ROZPOCET
| VV |  | "PS 01 ATS NA JEŽOVĚ - STROJNĚ-TECHNOLOGICKÁ ČÁST | [14 empty] | VV | 1 | 1 | True | 0 | ROZPOCET
| VV |  | 1 |  | 1 | [12 empty] | VV | 1 | 2 | True | 1 | ROZPOCET

## PS 01.b - ATS NA JEŽOVĚ -...
{e561656e-ba79-4afa-a780-b0a87f498494}
2
| KRYCÍ LIST SOUPISU PRACÍ | [7 empty] | v --- níže se nacházejí doplnkové a pomocné údaje k sestavám --- v | [8 empty] | False
Stavba:
VODOVOD SENOHRABY - TECHNICKÁ OPATŘENÍ NA VODOVODNÍ SÍTI
Objekt:
PS 01 - ATS NA JEŽOVĚ
Soupis:
PS 01.b - ATS NA JEŽOVĚ - ELEKTROČÁST
| KSO: |  |  |  |  | CC-CZ:
| Místo: |  | k.ú. Senohraby |  |  | Datum: | 2025-12-17
| Zadavatel: |  |  |  |  | IČ: | 00240737
|  | Obec Senohraby |  |  |  | DIČ:
| Účastník: |  |  |  |  | IČ: | 25117947
|  | ZEPRIS s.r.o. |  |  |  | DIČ: | CZ699004936
| Projektant: |  |  |  |  | IČ: | 47116901
|  | Vodohospodářský rozvoj a výstavba a.s. |  |  |  | DIČ:
| Zpracovatel: |  |  |  |  | IČ:
|  | M. Morská |  |  |  | DIČ:
Poznámka:
| Cena bez DPH | [5 empty] | 145983
|  |  | Základ daně |  |  | Sazba daně | Výše daně
| DPH | základní | 145983 |  |  | 21% | 30656.43
|  | snížená | 0 |  |  | 12% | 0
|  | zákl. přenesená | 0 |  |  | 21% | 0
|  | sníž. přenesená | 0 |  |  | 12% | 0
|  | nulová | 0 |  |  | 0% | 0
| Cena s DPH |  |  | v | CZK |  | 176639.43
REKAPITULACE ČLENĚNÍ SOUPISU PRACÍ
Stavba:
VODOVOD SENOHRABY - TECHNICKÁ OPATŘENÍ NA VODOVODNÍ SÍTI
Objekt:
PS 01 - ATS NA JEŽOVĚ
Soupis:
PS 01.b - ATS NA JEŽOVĚ - ELEKTROČÁST
Místo: |  |  | k.ú. Senohraby |  |  | Datum: | 2025-12-17
Zadavatel: |  |  | Obec Senohraby |  |  | Projektant: | Vodohospodářský rozvoj a výstavba a.s.
Účastník: |  |  | ZEPRIS s.r.o. |  |  | Zpracovatel: | M. Morská
Kód dílu - Popis | [6 empty] | Cena celkem [CZK]
Náklady stavby celkem | [6 empty] | 145983 | [11 empty] | -1
| D1 - Rozvaděče a skříně | [5 empty] | 78020
| D2 - Kabeláž a trasy | [5 empty] | 23758
| D3 - Měření a regulace | [5 empty] | 24035
| D4 - ASŘTP | [5 empty] | 20170
SOUPIS PRACÍ
Stavba:
VODOVOD SENOHRABY - TECHNICKÁ OPATŘENÍ NA VODOVODNÍ SÍTI
Objekt:
PS 01 - ATS NA JEŽOVĚ
Soupis:
PS 01.b - ATS NA JEŽOVĚ - ELEKTROČÁST
Místo: |  |  | k.ú. Senohraby |  |  | Datum: | 2025-12-17
Zadavatel: |  |  | Obec Senohraby |  |  | Projektant: | Vodohospodářský rozvoj a výstavba a.s.
Účastník: |  |  | ZEPRIS s.r.o. |  |  | Zpracovatel: | M. Morská
PČ | Typ | Kód | Popis | MJ | Množství | J.cena [CZK] | Cena celkem [CZK] | Cenová soustava |  | DPH | J. Nh [h] | Nh celkem [h] | J. hmotnost [t] | Hmotnost celkem [t] | J. suť [t] | Suť Celkem [t]
Náklady soupisu celkem | [6 empty] | 145983 |  |  |  |  | 0 |  | 0 |  | 0 |  | D | -1 | [10 empty] | 145983
| D | D1 | Rozvaděče a skříně |  |  |  | 78020 |  |  |  |  | 0 |  | 0 |  | 0 | 1 | D | 0 |  |  |  | ROZPOCET | [6 empty] | 78020
1 | K | 1 | Dokumentace výrobní a dílenská | kpl | 1 | 5870 | 5870 |  |  | základní |  | 0 | 0 | 0 | 0 | 0 | 1 | K | 1 |  |  |  | ROZPOCET | 5870 | 0 | 0 | 0 | 0 | 1 | 5870 | 1 | 2
| VV |  | 1 |  | 1 | [12 empty] | VV | 1 | 2 | True | 1 | ROZPOCET
| VV |  | Položka obsahuje vytvoření výrobní a dílenské dokumentace | [14 empty] | VV | 1 | 1 | True | 0 | ROZPOCET
2 | K | 2 | Dokumentace skutečného provedení | kpl | 1 | 2650 | 2650 |  |  | základní |  | 0 | 0 | 0 | 0 | 0 | 1 | K | 1 |  |  |  | ROZPOCET | 2650 | 0 | 0 | 0 | 0 | 1 | 2650 | 1 | 4
| VV |  | 1 |  | 1 | [12 empty] | VV | 1 | 2 | True | 1 | ROZPOCET
| VV |  | Položka obsahuje vytvoření dokumentace skutečného provedení a kompletaci příloh a návodů | [14 empty] | VV | 1 | 1 | True | 0 | ROZPOCET
3 | K | 3 | Koordinace prací s ostatními profesemi | kpl | 1 | 9500 | 9500 |  |  | základní |  | 0 | 0 | 0 | 0 | 0 | 1 | K | 1 |  |  |  | ROZPOCET | 9500 | 0 | 0 | 0 | 0 | 1 | 9500 | 1 | 6
| VV |  | 1 |  | 1 | [12 empty] | VV | 1 | 2 | True | 1 | ROZPOCET
| VV |  | Koordinace prací s ostatními profesemi | [14 empty] | VV | 1 | 1 | True | 0 | ROZPOCET
4 | K | 4 | Koordinace prací s provozovatelem | kpl | 1 | 5500 | 5500 |  |  | základní |  | 0 | 0 | 0 | 0 | 0 | 1 | K | 1 |  |  |  | ROZPOCET | 5500 | 0 | 0 | 0 | 0 | 1 | 5500 | 1 | 8
| VV |  | 1 |  | 1 | [12 empty] | VV | 1 | 2 | True | 1 | ROZPOCET
| VV |  | Koordinace prací s provozovatelem | [14 empty] | VV | 1 | 1 | True | 0 | ROZPOCET
5 | K | 5 | Osvědčení vydané pověřenou osobou | kpl | 1 | 23000 | 23000 |  |  | základní |  | 0 | 0 | 0 | 0 | 0 | 1 | K | 1 |  |  |  | ROZPOCET | 23000 | 0 | 0 | 0 | 0 | 1 | 23000 | 1 | 10
| VV |  | 1 |  | 1 | [12 empty] | VV | 1 | 2 | True | 1 | ROZPOCET
| VV |  | Zajištění osvědčení dle nařízení vlády č. 190/2022 Sb. pro provoz elektrických zařízení I. třídy | [14 empty] | VV | 1 | 1 | True | 0 | ROZPOCET
6 | K | 6 | Výchozí revize el.zařízení | kpl | 1 | 5600 | 5600 |  |  | základní |  | 0 | 0 | 0 | 0 | 0 | 1 | K | 1 |  |  |  | ROZPOCET | 5600 | 0 | 0 | 0 | 0 | 1 | 5600 | 1 | 12
| VV |  | 1 |  | 1 | [12 empty] | VV | 1 | 2 | True | 1 | ROZPOCET
| VV |  | Provedení požadovaných měření a následné zpracování revizní zprávy | [14 empty] | VV | 1 | 1 | True | 0 | ROZPOCET
7 | K | 7 | Příprava ke komplexním zkouškám | kpl | 1 | 5240 | 5240 |  |  | základní |  | 0 | 0 | 0 | 0 | 0 | 1 | K | 1 |  |  |  | ROZPOCET | 5240 | 0 | 0 | 0 | 0 | 1 | 5240 | 1 | 14
| VV |  | 1 |  | 1 | [12 empty] | VV | 1 | 2 | True | 1 | ROZPOCET
| VV |  | Položka obsahuje: | [14 empty] | VV | 1 | 1 | True | 0 | ROZPOCET
| VV |  | - zprovoznění strojů a zařízení pro provedení komplexních zkoušek | [14 empty] | VV | 1 | 1 | True | 0 | ROZPOCET
| VV |  | Komplexní zkoušky elektrotechnologie | [14 empty] | VV | 1 | 1 | True | 0 | ROZPOCET
8 | K | 8 | Doprava a přesun materiálu | kpl | 1 | 11500 | 11500 |  |  | základní |  | 0 | 0 | 0 | 0 | 0 | 1 | K | 1 |  |  |  | ROZPOCET | 11500 | 0 | 0 | 0 | 0 | 1 | 11500 | 1 | 16
| VV |  | 1 |  | 1 | [12 empty] | VV | 1 | 2 | True | 1 | ROZPOCET
| VV |  | Doprava a přesun materiálu | [14 empty] | VV | 1 | 1 | True | 0 | ROZPOCET
9 | K | 9 | Ochranné pospojování, doplňující ochranné pospojování | kpl | 1 | 5660 | 5660 |  |  | základní |  | 0 | 0 | 0 | 0 | 0 | 1 | K | 1 |  |  |  | ROZPOCET | 5660 | 0 | 0 | 0 | 0 | 1 | 5660 | 1 | 18
| VV |  | 1 |  | 1 | [12 empty] | VV | 1 | 2 | True | 1 | ROZPOCET
| VV |  | V ceně je obsažena kompletní dodávka a montáž ochranného pospojování a dopňujícího ochranného pospojování. | [14 empty] | VV | 1 | 1 | True | 0 | ROZPOCET
| VV |  | Pospojování bude připojeno na uzemňovací soustavu, krerá není součástí této položky. | [14 empty] | VV | 1 | 1 | True | 0 | ROZPOCET
10 | K | 10 | Ostatní materiál a práce | kpl | 1 | 3500 | 3500 |  |  | základní |  | 0 | 0 | 0 | 0 | 0 | 1 | K | 1 |  |  |  | ROZPOCET | 3500 | 0 | 0 | 0 | 0 | 1 | 3500 | 1 | 20
| VV |  | 1 |  | 1 | [12 empty] | VV | 1 | 2 | True | 1 | ROZPOCET
| VV |  | Položka obsahuje: | [14 empty] | VV | 1 | 1 | True | 0 | ROZPOCET
| VV |  | - ostatní materiál a práce | [14 empty] | VV | 1 | 1 | True | 0 | ROZPOCET
| D | D2 | Kabeláž a trasy |  |  |  | 23758 |  |  |  |  | 0 |  | 0 |  | 0 | 1 | D | 0 |  |  |  | ROZPOCET | [6 empty] | 23758
11 | K | 11 | Kabel sdělovací pevný 10x2x0,5 | m | 15 | 62 | 930 |  |  | základní |  | 0 | 0 | 0 | 0 | 0 | 1 | K | 1 |  |  |  | ROZPOCET | 930 | 0 | 0 | 0 | 0 | 1 | 930 | 1 | 22
| VV |  | 15 |  | 15 | [12 empty] | VV | 1 | 2 | True | 1 | ROZPOCET
| VV |  | V ceně je obsažena kompletní dodávka a pokládka kabelu. | [14 empty] | VV | 1 | 1 | True | 0 | ROZPOCET
12 | K | 12 | Kabel sdělovací pevný 3x2x0,5 | m | 61 | 48 | 2928 |  |  | základní |  | 0 | 0 | 0 | 0 | 0 | 1 | K | 1 |  |  |  | ROZPOCET | 2928 | 0 | 0 | 0 | 0 | 1 | 2928 | 1 | 24
| VV |  | 61 |  | 61 | [12 empty] | VV | 1 | 2 | True | 1 | ROZPOCET
| VV |  | V ceně je obsažena kompletní dodávka a pokládka kabelu. | [14 empty] | VV | 1 | 1 | True | 0 | ROZPOCET
13 | K | 13 | Kabel silový pevný Cu 5x4 | m | 15 | 143 | 2145 |  |  | základní |  | 0 | 0 | 0 | 0 | 0 | 1 | K | 1 |  |  |  | ROZPOCET | 2145 | 0 | 0 | 0 | 0 | 1 | 2145 | 1 | 26
| VV |  | 15 |  | 15 | [12 empty] | VV | 1 | 2 | True | 1 | ROZPOCET
| VV |  | V ceně je obsažena kompletní dodávka a pokládka kabelu. | [14 empty] | VV | 1 | 1 | True | 0 | ROZPOCET
14 | K | 14 | Kabel silový pevný Cu J-3x1,5 | m | 85 | 61 | 5185 |  |  | základní |  | 0 | 0 | 0 | 0 | 0 | 1 | K | 1 |  |  |  | ROZPOCET | 5185 | 0 | 0 | 0 | 0 | 1 | 5185 | 1 | 28
| VV |  | 85 |  | 85 | [12 empty] | VV | 1 | 2 | True | 1 | ROZPOCET
| VV |  | V ceně je obsažena kompletní dodávka a pokládka kabelu. | [14 empty] | VV | 1 | 1 | True | 0 | ROZPOCET
15 | K | 15 | Vodič slaněný Cu 16 zž | m | 15 | 86 | 1290 |  |  | základní |  | 0 | 0 | 0 | 0 | 0 | 1 | K | 1 |  |  |  | ROZPOCET | 1290 | 0 | 0 | 0 | 0 | 1 | 1290 | 1 | 30
| VV |  | 15 |  | 15 | [12 empty] | VV | 1 | 2 | True | 1 | ROZPOCET
| VV |  | V ceně je obsažena kompletní dodávka a pokládka kabelu. | [14 empty] | VV | 1 | 1 | True | 0 | ROZPOCET
16 | K | 16 | Vodič slaněný Cu 6 zž | m | 25 | 60 | 1500 |  |  | základní |  | 0 | 0 | 0 | 0 | 0 | 1 | K | 1 |  |  |  | ROZPOCET | 1500 | 0 | 0 | 0 | 0 | 1 | 1500 | 1 | 32
| VV |  | 25 |  | 25 | [12 empty] | VV | 1 | 2 | True | 1 | ROZPOCET
| VV |  | V ceně je obsažena kompletní dodávka a pokládka kabelu. | [14 empty] | VV | 1 | 1 | True | 0 | ROZPOCET
17 | K | 17 | Nosné konstrukce | kpl | 1 | 8000 | 8000 |  |  | základní |  | 0 | 0 | 0 | 0 | 0 | 1 | K | 1 |  |  |  | ROZPOCET | 8000 | 0 | 0 | 0 | 0 | 1 | 8000 | 1 | 34
| VV |  | 1 |  | 1 | [12 empty] | VV | 1 | 2 | True | 1 | ROZPOCET
| VV |  | V ceně je obsažena kompletní dodávka a montáž všech prvků pro vytvoření nosných vodičových konstrukcí. | [14 empty] | VV | 1 | 1 | True | 0 | ROZPOCET
| VV |  | Vnitřní trasy: drátěný žárově pozinkovaný žlab včetně originálního příslušenství, PVC tuhé a ohebné trubky, žlaby, | [14 empty] | VV | 1 | 1 | True | 0 | ROZPOCET
| VV |  | včetně kotvícího a spojovacího materiálu. | [14 empty] | VV | 1 | 1 | True | 0 | ROZPOCET
| VV |  | Venkovní trasy: drátěný žárově pozinkovaný žlab včetně originálního příslušenství včetně horního víka, | [14 empty] | VV | 1 | 1 | True | 0 | ROZPOCET
| VV |  | PVC tuhé a ohebné trubky UV stabilní včetně kotvícího a spojovacího materiálu. | [14 empty] | VV | 1 | 1 | True | 0 | ROZPOCET
| VV |  | Sada nosných konstrukcí | [14 empty] | VV | 1 | 1 | True | 0 | ROZPOCET
| VV |  | Sada pomocného konstrukčního materiálu | [14 empty] | VV | 1 | 1 | True | 0 | ROZPOCET
18 | K | 18 | Ostatní materiál a práce pro kabely a kabelové konstrukce | kpl | 1 | 1780 | 1780 |  |  | základní |  | 0 | 0 | 0 | 0 | 0 | 1 | K | 1 |  |  |  | ROZPOCET | 1780 | 0 | 0 | 0 | 0 | 1 | 1780 | 1 | 36
| VV |  | 1 |  | 1 | [12 empty] | VV | 1 | 2 | True | 1 | ROZPOCET
| VV |  | Položka obsahuje: | [14 empty] | VV | 1 | 1 | True | 0 | ROZPOCET
| VV |  | - ostatní materiál a práce | [14 empty] | VV | 1 | 1 | True | 0 | ROZPOCET
| D | D3 | Měření a regulace |  |  |  | 24035 |  |  |  |  | 0 |  | 0 |  | 0 | 1 | D | 0 |  |  |  | ROZPOCET | [6 empty] | 24035
19 | K | 19 | Krabice svorková prázdná 93x93x55, IP65, UV, 4mm2 | ks | 3 | 555 | 1665 |  |  | základní |  | 0 | 0 | 0 | 0 | 0 | 1 | K | 1 |  |  |  | ROZPOCET | 1665 | 0 | 0 | 0 | 0 | 1 | 1665 | 1 | 38
| VV |  | 3 |  | 3 | [12 empty] | VV | 1 | 2 | True | 1 | ROZPOCET
| VV |  | FIQ1MX1, LZA1MX1, PIC1.1MX1, PIC1.2MX1 | [14 empty] | VV | 1 | 1 | True | 0 | ROZPOCET
20 | K | 20 | Vodoměr ATS2 | kpl | 1 | 4110 | 4110 |  |  | základní |  | 0 | 0 | 0 | 0 | 0 | 1 | K | 1 |  |  |  | ROZPOCET | 4110 | 0 | 0 | 0 | 0 | 1 | 4110 | 1 | 40
| VV |  | 1 |  | 1 | [12 empty] | VV | 1 | 2 | True | 1 | ROZPOCET
| VV |  | "V ceně je obsažena dodávka, zapojení, nastavení a zprovoznění zařízení. Vlastní vodoměr je součástí strojní dodávky a montáže." | [14 empty] | VV | 1 | 1 | True | 0 | ROZPOCET
| VV |  | Snímač optický / průtok Meinecke WPD, WSD [FIQ1] - 1ks | [14 empty] | VV | 1 | 1 | True | 0 | ROZPOCET
21 | K | 21 | Měření tlaku před TAS2 | kpl | 1 | 8130 | 8130 |  |  | základní |  | 0 | 0 | 0 | 0 | 0 | 1 | K | 1 |  |  |  | ROZPOCET | 8130 | 0 | 0 | 0 | 0 | 1 | 8130 | 1 | 42
| VV |  | 1 |  | 1 | [12 empty] | VV | 1 | 2 | True | 1 | ROZPOCET
| VV |  | V ceně je obsažena dodávka, montáž, zapojení, nastavení a zprovoznění zařízení. | [14 empty] | VV | 1 | 1 | True | 0 | ROZPOCET
| VV |  | Dodavatel strojní technologie připraví pro montáž čidla návarek s manostatickým ventilem 1/2". | [14 empty] | VV | 1 | 1 | True | 0 | ROZPOCET
| VV |  | Snímač relativního tlaku 0-1,6MPa (0-16bar) / 4-20mA, 10-36V DC [PIC1.1] - 1 ks | [14 empty] | VV | 1 | 1 | True | 0 | ROZPOCET
22 | K | 22 | Měření tlaku za ATS2 | kpl | 1 | 8130 | 8130 |  |  | základní |  | 0 | 0 | 0 | 0 | 0 | 1 | K | 1 |  |  |  | ROZPOCET | 8130 | 0 | 0 | 0 | 0 | 1 | 8130 | 1 | 44
| VV |  | 1 |  | 1 | [12 empty] | VV | 1 | 2 | True | 1 | ROZPOCET
| VV |  | V ceně je obsažena dodávka, montáž, zapojení, nastavení a zprovoznění zařízení. | [14 empty] | VV | 1 | 1 | True | 0 | ROZPOCET
| VV |  | Dodavatel strojní technologie připraví pro montáž čidla návarek s manostatickým ventilem 1/2". | [14 empty] | VV | 1 | 1 | True | 0 | ROZPOCET
| VV |  | Snímač relativního tlaku 0-1,6MPa (0-16bar) / 4-20mA, 10-36V DC [PIC1.2] - 1 ks | [14 empty] | VV | 1 | 1 | True | 0 | ROZPOCET
23 | K | 23 | Oživení měřících okruhů | kpl | 1 | 2000 | 2000 |  |  | základní |  | 0 | 0 | 0 | 0 | 0 | 1 | K | 1 |  |  |  | ROZPOCET | 2000 | 0 | 0 | 0 | 0 | 1 | 2000 | 1 | 46
| VV |  | 1 |  | 1 | [12 empty] | VV | 1 | 2 | True | 1 | ROZPOCET
| VV |  | Položka obsahuje: | [14 empty] | VV | 1 | 1 | True | 0 | ROZPOCET
| VV |  | - oživení měřících okruhů | [14 empty] | VV | 1 | 1 | True | 0 | ROZPOCET
| D | D4 | ASŘTP |  |  |  | 20170 |  |  |  |  | 0 |  | 0 |  | 0 | 1 | D | 0 |  |  |  | ROZPOCET | [6 empty] | 20170
24 | K | 24 | Zaškolení pracovníků provozovatele | kpl | 1 | 3500 | 3500 |  |  | základní |  | 0 | 0 | 0 | 0 | 0 | 1 | K | 1 |  |  |  | ROZPOCET | 3500 | 0 | 0 | 0 | 0 | 1 | 3500 | 1 | 48
| VV |  | 1 |  | 1 | [12 empty] | VV | 1 | 2 | True | 1 | ROZPOCET
| VV |  | Položka obsahuje: | [14 empty] | VV | 1 | 1 | True | 0 | ROZPOCET
| VV |  | - zaškolení pracovníků provozovatele na obsluhu zařízení | [14 empty] | VV | 1 | 1 | True | 0 | ROZPOCET
25 | K | 25 | Programové vybavení pro řídicí jednotku | kpl | 1 | 7100 | 7100 |  |  | základní |  | 0 | 0 | 0 | 0 | 0 | 1 | K | 1 |  |  |  | ROZPOCET | 7100 | 0 | 0 | 0 | 0 | 1 | 7100 | 1 | 50
| VV |  | 1 |  | 1 | [12 empty] | VV | 1 | 2 | True | 1 | ROZPOCET
| VV |  | SW komunikační - 1 ks | [14 empty] | VV | 1 | 1 | True | 0 | ROZPOCET
| VV |  | SW aplikační pro PLC - 1ks | [14 empty] | VV | 1 | 1 | True | 0 | ROZPOCET
| VV |  | SW projekt - 1ks | [14 empty] | VV | 1 | 1 | True | 0 | ROZPOCET
26 | K | 26 | Programové vybavení pro ovládací panel operátora | kpl | 1 | 4300 | 4300 |  |  | základní |  | 0 | 0 | 0 | 0 | 0 | 1 | K | 1 |  |  |  | ROZPOCET | 4300 | 0 | 0 | 0 | 0 | 1 | 4300 | 1 | 52
| VV |  | 1 |  | 1 | [12 empty] | VV | 1 | 2 | True | 1 | ROZPOCET
| VV |  | SW aplikační pro ovládací panel - 1 ks | [14 empty] | VV | 1 | 1 | True | 0 | ROZPOCET
27 | K | 27 | Programové vybavení pro dispečerské pracoviště | kpl | 1 | 2770 | 2770 |  |  | základní |  | 0 | 0 | 0 | 0 | 0 | 1 | K | 1 |  |  |  | ROZPOCET | 2770 | 0 | 0 | 0 | 0 | 1 | 2770 | 1 | 54
| VV |  | 1 |  | 1 | [12 empty] | VV | 1 | 2 | True | 1 | ROZPOCET
| VV |  | SW aplikační pro vizualizaci na DSP - 1ks | [14 empty] | VV | 1 | 1 | True | 0 | ROZPOCET
28 | K | 28 | Oživení řídícího systému | kpl | 1 | 2500 | 2500 |  |  | základní |  | 0 | 0 | 0 | 0 | 0 | 1 | K | 1 |  |  |  | ROZPOCET | 2500 | 0 | 0 | 0 | 0 | 1 | 2500 | 1 | 56
| VV |  | 1 |  | 1 | [12 empty] | VV | 1 | 2 | True | 1 | ROZPOCET
| VV |  | Položka obsahuje: | [14 empty] | VV | 1 | 1 | True | 0 | ROZPOCET
| VV |  | - oživení řídícího systému | [14 empty] | VV | 1 | 1 | True | 0 | ROZPOCET

## SO 03.1 - ŘAD PRO POSÍLEN...
{75e5d849-eb5e-4962-8d1d-358e241bf248}
2
| KRYCÍ LIST SOUPISU PRACÍ | [7 empty] | v --- níže se nacházejí doplnkové a pomocné údaje k sestavám --- v | [8 empty] | False
Stavba:
VODOVOD SENOHRABY - TECHNICKÁ OPATŘENÍ NA VODOVODNÍ SÍTI
Objekt:
SO 03.1 - ŘAD PRO POSÍLENÍ ZÁSOBOVÁNÍ SENOHRAB Z VDJ PELEŠKA
| KSO: |  |  |  |  | CC-CZ:
| Místo: |  | k.ú. Senohraby |  |  | Datum: | 2025-12-17
| Zadavatel: |  |  |  |  | IČ: | 00240737
|  | Obec Senohraby |  |  |  | DIČ:
| Účastník: |  |  |  |  | IČ: | 25117947
|  | ZEPRIS s.r.o. |  |  |  | DIČ: | CZ699004936
| Projektant: |  |  |  |  | IČ: | 47116901
|  | Vodohospodářský rozvoj a výstavba a.s. |  |  |  | DIČ:
| Zpracovatel: |  |  |  |  | IČ:
|  | M. Morská |  |  |  | DIČ:
Poznámka:
| Cena bez DPH | [5 empty] | 2813274.99
|  |  | Základ daně |  |  | Sazba daně | Výše daně
| DPH | základní | 2813274.99 |  |  | 21% | 590787.75
|  | snížená | 0 |  |  | 12% | 0
|  | zákl. přenesená | 0 |  |  | 21% | 0
|  | sníž. přenesená | 0 |  |  | 12% | 0
|  | nulová | 0 |  |  | 0% | 0
| Cena s DPH |  |  | v | CZK |  | 3404062.74
REKAPITULACE ČLENĚNÍ SOUPISU PRACÍ
Stavba:
VODOVOD SENOHRABY - TECHNICKÁ OPATŘENÍ NA VODOVODNÍ SÍTI
Objekt:
SO 03.1 - ŘAD PRO POSÍLENÍ ZÁSOBOVÁNÍ SENOHRAB Z VDJ PELEŠKA
Místo: |  |  | k.ú. Senohraby |  |  | Datum: | 2025-12-17
Zadavatel: |  |  | Obec Senohraby |  |  | Projektant: | Vodohospodářský rozvoj a výstavba a.s.
Účastník: |  |  | ZEPRIS s.r.o. |  |  | Zpracovatel: | M. Morská
Kód dílu - Popis | [6 empty] | Cena celkem [CZK]
Náklady stavby celkem | [6 empty] | 2813274.99 | [11 empty] | -1
| HSV - Práce a dodávky HSV | [5 empty] | 2443284.99
| 1 - Zemní práce | [5 empty] | 994990.23
| 3 - Svislé a kompletní konstrukce | [5 empty] | 20395.95
| 4 - Vodorovné konstrukce | [5 empty] | 30114.2
| 8 - Trubní vedení | [5 empty] | 1376051.61
| 997 - Doprava suti a vybouraných hmot | [5 empty] | 1248
| 998 - Přesun hmot | [5 empty] | 20485
| M - Práce a dodávky M | [5 empty] | 369990
| 21-M - Elektromontáže | [5 empty] | 37300
| 23-M - Montáže potrubí | [5 empty] | 332690
SOUPIS PRACÍ
Stavba:
VODOVOD SENOHRABY - TECHNICKÁ OPATŘENÍ NA VODOVODNÍ SÍTI
Objekt:
SO 03.1 - ŘAD PRO POSÍLENÍ ZÁSOBOVÁNÍ SENOHRAB Z VDJ PELEŠKA
Místo: |  |  | k.ú. Senohraby |  |  | Datum: | 2025-12-17
Zadavatel: |  |  | Obec Senohraby |  |  | Projektant: | Vodohospodářský rozvoj a výstavba a.s.
Účastník: |  |  | ZEPRIS s.r.o. |  |  | Zpracovatel: | M. Morská
PČ | Typ | Kód | Popis | MJ | Množství | J.cena [CZK] | Cena celkem [CZK] | Cenová soustava |  | DPH | J. Nh [h] | Nh celkem [h] | J. hmotnost [t] | Hmotnost celkem [t] | J. suť [t] | Suť Celkem [t]
Náklady soupisu celkem | [6 empty] | 2813274.99 |  |  |  |  | 0 |  | 13.361 |  | 0.207 |  | D | -1 | [10 empty] | 2813274.99
| D | HSV | Práce a dodávky HSV |  |  |  | 2443284.99 |  |  |  |  | 0 |  | 8.4997 |  | 0.207 | 1 | D | 0 |  |  |  | ROZPOCET | [6 empty] | 2443284.99
| D | 1 | Zemní práce |  |  |  | 994990.23 |  |  |  |  | 0 |  | 1.2239 |  | 0 | 1 | D | 1 |  |  |  | ROZPOCET | [6 empty] | 994990.23
1 | K | 112101102 | Odstranění stromů s odřezáním kmene a s odvětvením listnatých, průměru kmene přes 300 do 500 mm | kus | 2 | 445 | 890 | CS ÚRS 2025 01 |  | základní |  | 0 | 0 | 0 | 0 | 0 | 4 | K | 2 |  |  |  | ROZPOCET | 890 | 0 | 0 | 0 | 0 | 1 | 890 | 4 | -1481389391
| Online PSC |  | https://podminky.urs.cz/item/CS_URS_2025_01/112101102 | [14 empty] | Online PSC | 2
| VV |  | "TECHNICKÁ ZPRÁVA | [14 empty] | VV | 2 | 1 | True | 0 | ROZPOCET
| VV |  | "KOORDINAČNÍ SITUACE Č. 1/2 | [14 empty] | VV | 2 | 1 | True | 0 | ROZPOCET
| VV |  | 2 |  | 2 | [12 empty] | VV | 2 | 2 | True | 1 | ROZPOCET
2 | K | 112155221 | Štěpkování s naložením na dopravní prostředek a odvozem do 20 km stromků a větví solitérů, průměru kmene přes 300 do 500 mm | kus | 2 | 632 | 1264 | CS ÚRS 2025 01 |  | základní |  | 0 | 0 | 0 | 0 | 0 | 4 | K | 2 |  |  |  | ROZPOCET | 1264 | 0 | 0 | 0 | 0 | 1 | 1264 | 4 | -872207418
| Online PSC |  | https://podminky.urs.cz/item/CS_URS_2025_01/112155221 | [14 empty] | Online PSC | 2
3 | K | 112251102 | Odstranění pařezů strojně s jejich vykopáním nebo vytrháním průměru přes 300 do 500 mm | kus | 2 | 945 | 1890 | CS ÚRS 2025 01 |  | základní |  | 0 | 0 | 0 | 0 | 0 | 4 | K | 2 |  |  |  | ROZPOCET | 1890 | 0 | 0 | 0 | 0 | 1 | 1890 | 4 | -2004859845
| Online PSC |  | https://podminky.urs.cz/item/CS_URS_2025_01/112251102 | [14 empty] | Online PSC | 2
4 | K | 115101201 | Čerpání vody na dopravní výšku do 10 m s uvažovaným průměrným přítokem do 500 l/min | hod | 480 | 61.3 | 29424 | CS ÚRS 2025 01 |  | základní |  | 0 | 3e-05 | 0.0144 | 0 | 0 | 4 | K | 2 |  |  |  | ROZPOCET | 29424 | 0 | 0 | 0 | 0 | 1 | 29424 | 4 | -22093445
| Online PSC |  | https://podminky.urs.cz/item/CS_URS_2025_01/115101201 | [14 empty] | Online PSC | 2
5 | K | 115101301 | Pohotovost záložní čerpací soupravy pro dopravní výšku do 10 m s uvažovaným průměrným přítokem do 500 l/min | den | 20 | 53 | 1060 | CS ÚRS 2025 01 |  | základní |  | 0 | 0 | 0 | 0 | 0 | 4 | K | 2 |  |  |  | ROZPOCET | 1060 | 0 | 0 | 0 | 0 | 1 | 1060 | 4 | 208397253
| Online PSC |  | https://podminky.urs.cz/item/CS_URS_2025_01/115101301 | [14 empty] | Online PSC | 2
6 | K | 119001405 | Dočasné zajištění podzemního potrubí nebo vedení ve výkopišti ve stavu i poloze, ve kterých byla na začátku zemních prací a to s podepřením, vzepřením nebo vyvěšením, případně s ochranným bedněním, se zřízením a odstraněním zajišťovací konstrukce, s opotřebením hmot potrubí plastového, jmenovité světlosti DN do 200 mm | m | 7 | 322 | 2254 | CS ÚRS 2025 01 |  | základní |  | 0 | 0.0369 | 0.2583 | 0 | 0 | 4 | K | 2 |  |  |  | ROZPOCET | 2254 | 0 | 0 | 0 | 0 | 1 | 2254 | 4 | 352544353
| Online PSC |  | https://podminky.urs.cz/item/CS_URS_2025_01/119001405 | [14 empty] | Online PSC | 2
| VV |  | "křížení potrubí vodovodu | [14 empty] | VV | 2 | 1 | True | 0 | ROZPOCET
| VV |  | 1,00*7 |  | 7 | [12 empty] | VV | 2 | 2 | True | 1 | ROZPOCET
7 | K | 121151103 | Sejmutí ornice strojně při souvislé ploše do 100 m2, tl. vrstvy do 200 mm | m2 | 53.2 | 60.8 | 3234.56 | CS ÚRS 2025 01 |  | základní |  | 0 | 0 | 0 | 0 | 0 | 4 | K | 2 |  |  |  | ROZPOCET | 3234.56 | 0 | 0 | 0 | 0 | 1 | 3234.56 | 4 | 91818868
| Online PSC |  | https://podminky.urs.cz/item/CS_URS_2025_01/121151103 | [14 empty] | Online PSC | 2
| VV |  | "TECHNICKÁ ZPRÁVA | [14 empty] | VV | 2 | 1 | True | 0 | ROZPOCET
| VV |  | "KOORDINAČNÍ SITUACE Č. 1/2 | [14 empty] | VV | 2 | 1 | True | 0 | ROZPOCET
| VV |  | "PODÉLNÝ PROFIL SO 03.1 | [14 empty] | VV | 2 | 1 | True | 0 | ROZPOCET
| VV |  | "VZOROVÝ PŘÍČNÝ ŘEZ OBNOVY POVRCHŮ | [14 empty] | VV | 2 | 1 | True | 0 | ROZPOCET
| VV |  | "výkop RT | [14 empty] | VV | 2 | 1 | True | 0 | ROZPOCET
| VV |  | 14,40*1,00 |  | 14.4 | [12 empty] | VV | 2 | 2 | True | 0 | ROZPOCET
| VV |  | 97,00*0,40 |  | 38.8 | [12 empty] | VV | 2 | 2 | True | 0 | ROZPOCET
| VV |  | Součet |  | 53.2 | [12 empty] | VV | 2 | 4 | True | 1 | ROZPOCET
8 | K | 121151126 | Sejmutí ornice strojně při souvislé ploše přes 500 m2, tl. vrstvy přes 300 do 400 mm | m2 | 837 | 36.9 | 30885.3 | CS ÚRS 2025 01 |  | základní |  | 0 | 0 | 0 | 0 | 0 | 4 | K | 2 |  |  |  | ROZPOCET | 30885.3 | 0 | 0 | 0 | 0 | 1 | 30885.3 | 4 | 1778673764
| Online PSC |  | https://podminky.urs.cz/item/CS_URS_2025_01/121151126 | [14 empty] | Online PSC | 2
| VV |  | "TECHNICKÁ ZPRÁVA | [14 empty] | VV | 2 | 1 | True | 0 | ROZPOCET
| VV |  | "KOORDINAČNÍ SITUACE Č. 1/2 | [14 empty] | VV | 2 | 1 | True | 0 | ROZPOCET
| VV |  | "PODÉLNÝ PROFIL SO 03.1 | [14 empty] | VV | 2 | 1 | True | 0 | ROZPOCET
| VV |  | "výkop pole - souběh vodovod Hrusice | [14 empty] | VV | 2 | 1 | True | 0 | ROZPOCET
| VV |  | 140,70*5,00 |  | 703.5 | [12 empty] | VV | 2 | 2 | True | 0 | ROZPOCET
| VV |  | 44,50*3,00 |  | 133.5 | [12 empty] | VV | 2 | 2 | True | 0 | ROZPOCET
| VV |  | Součet |  | 837 | [12 empty] | VV | 2 | 4 | True | 1 | ROZPOCET
9 | K | 132112222 | Hloubení zapažených rýh šířky přes 800 do 2 000 mm ručně s urovnáním dna do předepsaného profilu a spádu v hornině třídy těžitelnosti I skupiny 1 a 2 nesoudržných | m3 | 1.52 | 1040 | 1580.8 | CS ÚRS 2025 01 |  | základní |  | 0 | 0 | 0 | 0 | 0 | 4 | K | 2 |  |  |  | ROZPOCET | 1580.8 | 0 | 0 | 0 | 0 | 1 | 1580.8 | 4 | -1852883387
| Online PSC |  | https://podminky.urs.cz/item/CS_URS_2025_01/132112222 | [14 empty] | Online PSC | 2
| VV |  | "TECHNICKÁ ZPRÁVA | [14 empty] | VV | 2 | 1 | True | 0 | ROZPOCET
| VV |  | "PODÉLNÝ PROFIL SO 03.1 | [14 empty] | VV | 2 | 1 | True | 0 | ROZPOCET
| VV |  | "ruční výkop v místě křížení sítí | [14 empty] | VV | 2 | 1 | True | 0 | ROZPOCET
| VV |  | 7,60*1,00*(2,20-0,20) |  | 15.2 | [12 empty] | VV | 2 | 2 | True | 0 | ROZPOCET
| VV |  | "zemina sk.2 - 10%" 15,20*0,10 |  | 1.52 | [12 empty] | VV | 2 | 2 | True | 1 | ROZPOCET
10 | K | 132154204 | Hloubení zapažených rýh šířky přes 800 do 2 000 mm strojně s urovnáním dna do předepsaného profilu a spádu v hornině třídy těžitelnosti I skupiny 1 a 2 přes 100 do 500 m3 | m3 | 18.085 | 487.5 | 8816.44 | CS ÚRS 2025 01 |  | základní |  | 0 | 0 | 0 | 0 | 0 | 4 | K | 2 |  |  |  | ROZPOCET | 8816.44 | 0 | 0 | 0 | 0 | 1 | 8816.44 | 4 | -528596023
| Online PSC |  | https://podminky.urs.cz/item/CS_URS_2025_01/132154204 | [14 empty] | Online PSC | 2
| VV |  | "TECHNICKÁ ZPRÁVA | [14 empty] | VV | 2 | 1 | True | 0 | ROZPOCET
| VV |  | "KOORDINAČNÍ SITUACE Č. 1/2 | [14 empty] | VV | 2 | 1 | True | 0 | ROZPOCET
| VV |  | "PODÉLNÝ PROFIL | [14 empty] | VV | 2 | 1 | True | 0 | ROZPOCET
| VV |  | "výkop RT | [14 empty] | VV | 2 | 1 | True | 0 | ROZPOCET
| VV |  | 6,80*1,00*(2,40-0,20) |  | 14.96 | [12 empty] | VV | 2 | 2 | True | 0 | ROZPOCET
| VV |  | "souběh s vodovodem Hrusice | [14 empty] | VV | 2 | 1 | True | 0 | ROZPOCET
| VV |  | 58,60*0,40*(1,60-0,20) |  | 32.816 | [12 empty] | VV | 2 | 2 | True | 0 | ROZPOCET
| VV |  | 7,00*0,40*(1,90-0,20) |  | 4.76 | [12 empty] | VV | 2 | 2 | True | 0 | ROZPOCET
| VV |  | 17,00*0,40*(3,00-0,20) |  | 19.04 | [12 empty] | VV | 2 | 2 | True | 0 | ROZPOCET
| VV |  | 5,00*0,40*(4,40-0,20) |  | 8.4 | [12 empty] | VV | 2 | 2 | True | 0 | ROZPOCET
| VV |  | 4,00*0,40*(3,30-0,20) |  | 4.96 | [12 empty] | VV | 2 | 2 | True | 0 | ROZPOCET
| VV |  | 5,40*0,40*(1,80-0,20) |  | 3.456 | [12 empty] | VV | 2 | 2 | True | 0 | ROZPOCET
| VV |  | "výkop pole | [14 empty] | VV | 2 | 1 | True | 0 | ROZPOCET
| VV |  | 140,70*0,40*(1,60-0,40) |  | 67.536 | [12 empty] | VV | 2 | 2 | True | 0 | ROZPOCET
| VV |  | 44,50*0,40*(1,80-0,40) |  | 24.92 | [12 empty] | VV | 2 | 2 | True | 0 | ROZPOCET
| VV |  | Mezisoučet |  | 180.848 | [12 empty] | VV | 2 | 3 | True | 0 | ROZPOCET
| VV |  | "zemina sk.2 - 10%" 180,85*0,10 |  | 18.085 | [12 empty] | VV | 2 | 2 | True | 1 | ROZPOCET
| VV |  | "POZNÁMKA: Část zemních prací je součástí souběžné zakázky Vodovod Hrusice, obj. SO 01. Potrubí je uloženo ve společné rýze. | [14 empty] | VV | 2 | 1 | True | 0 | ROZPOCET
11 | K | 132212222 | Hloubení zapažených rýh šířky přes 800 do 2 000 mm ručně s urovnáním dna do předepsaného profilu a spádu v hornině třídy těžitelnosti I skupiny 3 nesoudržných | m3 | 4.56 | 1720 | 7843.2 | CS ÚRS 2025 01 |  | základní |  | 0 | 0 | 0 | 0 | 0 | 4 | K | 2 |  |  |  | ROZPOCET | 7843.2 | 0 | 0 | 0 | 0 | 1 | 7843.2 | 4 | 676037496
| Online PSC |  | https://podminky.urs.cz/item/CS_URS_2025_01/132212222 | [14 empty] | Online PSC | 2
| VV |  | "TECHNICKÁ ZPRÁVA | [14 empty] | VV | 2 | 1 | True | 0 | ROZPOCET
| VV |  | "PODÉLNÝ PROFIL | [14 empty] | VV | 2 | 1 | True | 0 | ROZPOCET
| VV |  | "ruční výkop v místě křížení sítí | [14 empty] | VV | 2 | 1 | True | 0 | ROZPOCET
| VV |  | 7,60*1,00*(2,20-0,20) |  | 15.2 | [12 empty] | VV | 2 | 2 | True | 0 | ROZPOCET
| VV |  | "zemina sk.3 - 30%" 15,20*0,30 |  | 4.56 | [12 empty] | VV | 2 | 2 | True | 1 | ROZPOCET
12 | K | 132254204 | Hloubení zapažených rýh šířky přes 800 do 2 000 mm strojně s urovnáním dna do předepsaného profilu a spádu v hornině třídy těžitelnosti I skupiny 3 přes 100 do 500 m3 | m3 | 54.255 | 690 | 37435.95 | CS ÚRS 2025 01 |  | základní |  | 0 | 0 | 0 | 0 | 0 | 4 | K | 2 |  |  |  | ROZPOCET | 37435.95 | 0 | 0 | 0 | 0 | 1 | 37435.95 | 4 | 499245782
| Online PSC |  | https://podminky.urs.cz/item/CS_URS_2025_01/132254204 | [14 empty] | Online PSC | 2
| VV |  | "výpočet dle pol.č. 132154204 | [14 empty] | VV | 2 | 1 | True | 0 | ROZPOCET
| VV |  | "zemina sk.3 - 30%" 180,85*0,30 |  | 54.255 | [12 empty] | VV | 2 | 2 | True | 1 | ROZPOCET
13 | K | 132312222 | Hloubení zapažených rýh šířky přes 800 do 2 000 mm ručně s urovnáním dna do předepsaného profilu a spádu v hornině třídy těžitelnosti II skupiny 4 nesoudržných | m3 | 4.56 | 2600 | 11856 | CS ÚRS 2025 01 |  | základní |  | 0 | 0 | 0 | 0 | 0 | 4 | K | 2 |  |  |  | ROZPOCET | 11856 | 0 | 0 | 0 | 0 | 1 | 11856 | 4 | 1902370053
| Online PSC |  | https://podminky.urs.cz/item/CS_URS_2025_01/132312222 | [14 empty] | Online PSC | 2
| VV |  | "TECHNICKÁ ZPRÁVA | [14 empty] | VV | 2 | 1 | True | 0 | ROZPOCET
| VV |  | "PODÉLNÝ PROFIL | [14 empty] | VV | 2 | 1 | True | 0 | ROZPOCET
| VV |  | "ruční výkop v místě křížení sítí | [14 empty] | VV | 2 | 1 | True | 0 | ROZPOCET
| VV |  | 7,60*1,00*(2,20-0,20) |  | 15.2 | [12 empty] | VV | 2 | 2 | True | 0 | ROZPOCET
| VV |  | "zemina sk.4 - 30%" 15,20*0,30 |  | 4.56 | [12 empty] | VV | 2 | 2 | True | 1 | ROZPOCET
14 | K | 132354204 | Hloubení zapažených rýh šířky přes 800 do 2 000 mm strojně s urovnáním dna do předepsaného profilu a spádu v hornině třídy těžitelnosti II skupiny 4 přes 100 do 500 m3 | m3 | 54.255 | 747 | 40528.49 | CS ÚRS 2025 01 |  | základní |  | 0 | 0 | 0 | 0 | 0 | 4 | K | 2 |  |  |  | ROZPOCET | 40528.49 | 0 | 0 | 0 | 0 | 1 | 40528.49 | 4 | 26472654
| Online PSC |  | https://podminky.urs.cz/item/CS_URS_2025_01/132354204 | [14 empty] | Online PSC | 2
| VV |  | "výpočet dle pol.č. 132154204 | [14 empty] | VV | 2 | 1 | True | 0 | ROZPOCET
| VV |  | "zemina sk.4 - 30%" 180,85*0,30 |  | 54.255 | [12 empty] | VV | 2 | 2 | True | 1 | ROZPOCET
15 | K | 132412222 | Hloubení zapažených rýh šířky přes 800 do 2 000 mm ručně s urovnáním dna do předepsaného profilu a spádu v hornině třídy těžitelnosti II skupiny 5 nesoudržných | m3 | 4.56 | 3980 | 18148.8 | CS ÚRS 2025 01 |  | základní |  | 0 | 0 | 0 | 0 | 0 | 4 | K | 2 |  |  |  | ROZPOCET | 18148.8 | 0 | 0 | 0 | 0 | 1 | 18148.8 | 4 | -916417477
| Online PSC |  | https://podminky.urs.cz/item/CS_URS_2025_01/132412222 | [14 empty] | Online PSC | 2
| VV |  | "TECHNICKÁ ZPRÁVA | [14 empty] | VV | 2 | 1 | True | 0 | ROZPOCET
| VV |  | "PODÉLNÝ PROFIL | [14 empty] | VV | 2 | 1 | True | 0 | ROZPOCET
| VV |  | "ruční výkop v místě křížení sítí | [14 empty] | VV | 2 | 1 | True | 0 | ROZPOCET
| VV |  | 7,60*1,00*(2,20-0,20) |  | 15.2 | [12 empty] | VV | 2 | 2 | True | 0 | ROZPOCET
| VV |  | "zemina sk.5 - 30%" 15,20*0,30 |  | 4.56 | [12 empty] | VV | 2 | 2 | True | 1 | ROZPOCET
16 | K | 132454204 | Hloubení zapažených rýh šířky přes 800 do 2 000 mm strojně s urovnáním dna do předepsaného profilu a spádu v hornině třídy těžitelnosti II skupiny 5 přes 100 do 500 m3 | m3 | 36.17 | 1524 | 55123.08 | CS ÚRS 2025 01 |  | základní |  | 0 | 0 | 0 | 0 | 0 | 4 | K | 2 |  |  |  | ROZPOCET | 55123.08 | 0 | 0 | 0 | 0 | 1 | 55123.08 | 4 | -1178136752
| Online PSC |  | https://podminky.urs.cz/item/CS_URS_2025_01/132454204 | [14 empty] | Online PSC | 2
| VV |  | "výpočet dle pol.č. 132154204 | [14 empty] | VV | 2 | 1 | True | 0 | ROZPOCET
| VV |  | "zemina sk.5 - 20%" 180,85*0,20 |  | 36.17 | [12 empty] | VV | 2 | 2 | True | 1 | ROZPOCET
17 | K | 132554204 | Hloubení zapažených rýh šířky přes 800 do 2 000 mm strojně s urovnáním dna do předepsaného profilu a spádu v hornině třídy těžitelnosti III skupiny 6 přes 100 do 500 m3 | m3 | 9.043 | 1848 | 16711.46 | CS ÚRS 2025 01 |  | základní |  | 0 | 0 | 0 | 0 | 0 | 4 | K | 2 |  |  |  | ROZPOCET | 16711.46 | 0 | 0 | 0 | 0 | 1 | 16711.46 | 4 | -1353423652
| Online PSC |  | https://podminky.urs.cz/item/CS_URS_2025_01/132554204 | [14 empty] | Online PSC | 2
| VV |  | "výpočet dle pol.č. 132154204 | [14 empty] | VV | 2 | 1 | True | 0 | ROZPOCET
| VV |  | "zemina sk.6 - 5%" 180,85*0,05 |  | 9.043 | [12 empty] | VV | 2 | 2 | True | 1 | ROZPOCET
18 | K | 132651214 | Hloubení rýh provedené skalní frézou v hornině třídy těžitelnosti III skupiny 7 přes 100 do 500 m3 | m3 | 9.043 | 1740 | 15734.82 | CS ÚRS 2025 01 |  | základní |  | 0 | 0.00024 | 0.0021703 | 0 | 0 | 4 | K | 2 |  |  |  | ROZPOCET | 15734.82 | 0 | 0 | 0 | 0 | 1 | 15734.82 | 4 | 1857251694
| Online PSC |  | https://podminky.urs.cz/item/CS_URS_2025_01/132651214 | [14 empty] | Online PSC | 2
| VV |  | "výpočet dle pol.č. 132154204 | [14 empty] | VV | 2 | 1 | True | 0 | ROZPOCET
| VV |  | "zemina sk.7 - 5%" 180,85*0,05 |  | 9.043 | [12 empty] | VV | 2 | 2 | True | 1 | ROZPOCET
19 | K | 139001101 | Příplatek k cenám hloubených vykopávek za ztížení vykopávky v blízkosti podzemního vedení nebo výbušnin pro jakoukoliv třídu horniny | m3 | 18.085 | 599 | 10832.92 | CS ÚRS 2025 01 |  | základní |  | 0 | 0 | 0 | 0 | 0 | 4 | K | 2 |  |  |  | ROZPOCET | 10832.92 | 0 | 0 | 0 | 0 | 1 | 10832.92 | 4 | -20528700
| Online PSC |  | https://podminky.urs.cz/item/CS_URS_2025_01/139001101 | [14 empty] | Online PSC | 2
| VV |  | "celkem strojní výkop rýh - 180,85m3 | [14 empty] | VV | 2 | 1 | True | 0 | ROZPOCET
| VV |  | "10%" 180,85*0,10 |  | 18.085 | [12 empty] | VV | 2 | 2 | True | 1 | ROZPOCET
20 | K | 14172121R | Řízený zemní protlak délky protlaku do 50 m v hornině třídy těžitelnosti II a III včetně zatažení trub v hloubce do 6 m průměru vrtu přes 450 do 500 mm | m | 38 | 5300 | 201400 |  |  | základní |  | 0 | 0.016 | 0.608 | 0 | 0 | 4 | K | 2 |  |  |  | ROZPOCET | 201400 | 0 | 0 | 0 | 0 | 1 | 201400 | 4 | -724888633
| VV |  | "TECHNICKÁ ZPRÁVA | [14 empty] | VV | 2 | 1 | True | 0 | ROZPOCET
| VV |  | "KOORDINAČNÍ SITUACE Č. 1/2 | [14 empty] | VV | 2 | 1 | True | 0 | ROZPOCET
| VV |  | "PODÉLNÝ PROFIL SO 03.1 | [14 empty] | VV | 2 | 1 | True | 0 | ROZPOCET
| VV |  | "souběh s vodovodem Hrusice | [14 empty] | VV | 2 | 1 | True | 0 | ROZPOCET
| VV |  | "křížení komunikace č.1 (silnice KSÚS SK) | [14 empty] | VV | 2 | 1 | True | 0 | ROZPOCET
| VV |  | "použití OC trubky 426x10mm dl. 16m | [14 empty] | VV | 2 | 1 | True | 0 | ROZPOCET
| VV |  | 16,00 |  | 16 | [12 empty] | VV | 2 | 2 | True | 0 | ROZPOCET
| VV |  | "křížení komunikace č.2 (silnice ŘSD) | [14 empty] | VV | 2 | 1 | True | 0 | ROZPOCET
| VV |  | "použití OC trubky 426x10mm dl. 22m | [14 empty] | VV | 2 | 1 | True | 0 | ROZPOCET
| VV |  | 22,00 |  | 22 | [12 empty] | VV | 2 | 2 | True | 0 | ROZPOCET
| VV |  | Součet |  | 38 | [12 empty] | VV | 2 | 4 | True | 1 | ROZPOCET
| VV |  | "POZNÁMKA: Jámy pro porotlak jsou součástí souběžné zakázky Vodovod Hrusice, obj. SO 01. | [14 empty] | VV | 2 | 1 | True | 0 | ROZPOCET
21 | K | 151811132 | Zřízení pažicích boxů pro pažení a rozepření stěn rýh podzemního vedení hloubka výkopu do 4 m, šířka přes 1,2 do 2,5 m | m2 | 552.28 | 45.3 | 25018.28 | CS ÚRS 2025 01 |  | základní |  | 0 | 0.00059 | 0.32585 | 0 | 0 | 4 | K | 2 |  |  |  | ROZPOCET | 25018.28 | 0 | 0 | 0 | 0 | 1 | 25018.28 | 4 | -1925128843
| Online PSC |  | https://podminky.urs.cz/item/CS_URS_2025_01/151811132 | [14 empty] | Online PSC | 2
| VV |  | "TECHNICKÁ ZPRÁVA | [14 empty] | VV | 2 | 1 | True | 0 | ROZPOCET
| VV |  | "PODÉLNÝ PROFIL SO 03.1 | [14 empty] | VV | 2 | 1 | True | 0 | ROZPOCET
| VV |  | "výkop RT | [14 empty] | VV | 2 | 1 | True | 0 | ROZPOCET
| VV |  | 7,60*2*2,20 |  | 33.44 | [12 empty] | VV | 2 | 2 | True | 0 | ROZPOCET
| VV |  | 6,80*2*2,40 |  | 32.64 | [12 empty] | VV | 2 | 2 | True | 0 | ROZPOCET
| VV |  | "souběh s vodovodem Hrusice | [14 empty] | VV | 2 | 1 | True | 0 | ROZPOCET
| VV |  | 58,60*1,60 |  | 93.76 | [12 empty] | VV | 2 | 2 | True | 0 | ROZPOCET
| VV |  | 7,00*1,90 |  | 13.3 | [12 empty] | VV | 2 | 2 | True | 0 | ROZPOCET
| VV |  | 17,00*3,00 |  | 51 | [12 empty] | VV | 2 | 2 | True | 0 | ROZPOCET
| VV |  | 4,00*3,30 |  | 13.2 | [12 empty] | VV | 2 | 2 | True | 0 | ROZPOCET
| VV |  | 5,40*1,80 |  | 9.72 | [12 empty] | VV | 2 | 2 | True | 0 | ROZPOCET
| VV |  | "výkop pole | [14 empty] | VV | 2 | 1 | True | 0 | ROZPOCET
| VV |  | 140,70*1,60 |  | 225.12 | [12 empty] | VV | 2 | 2 | True | 0 | ROZPOCET
| VV |  | 44,50*1,80 |  | 80.1 | [12 empty] | VV | 2 | 2 | True | 0 | ROZPOCET
| VV |  | Součet |  | 552.28 | [12 empty] | VV | 2 | 4 | True | 1 | ROZPOCET
| VV |  | "POZNÁMKA: Část pažení je součástí souběžné zakázky Vodovod Hrusice, obj. SO 01. Potrubí je uloženo ve společné rýze. | [14 empty] | VV | 2 | 1 | True | 0 | ROZPOCET
22 | K | 151811142 | Zřízení pažicích boxů pro pažení a rozepření stěn rýh podzemního vedení hloubka výkopu přes 4 do 6 m, šířka přes 1,2 do 2,5 m | m2 | 22 | 218.4 | 4804.8 | CS ÚRS 2025 01 |  | základní |  | 0 | 0.00063 | 0.01386 | 0 | 0 | 4 | K | 2 |  |  |  | ROZPOCET | 4804.8 | 0 | 0 | 0 | 0 | 1 | 4804.8 | 4 | 424815156
| Online PSC |  | https://podminky.urs.cz/item/CS_URS_2025_01/151811142 | [14 empty] | Online PSC | 2
| VV |  | "TECHNICKÁ ZPRÁVA | [14 empty] | VV | 2 | 1 | True | 0 | ROZPOCET
| VV |  | "PODÉLNÝ PROFIL | [14 empty] | VV | 2 | 1 | True | 0 | ROZPOCET
| VV |  | "výkop RT | [14 empty] | VV | 2 | 1 | True | 0 | ROZPOCET
| VV |  | "souběh s vodovodem Hrusice | [14 empty] | VV | 2 | 1 | True | 0 | ROZPOCET
| VV |  | 5,00*4,40 |  | 22 | [12 empty] | VV | 2 | 2 | True | 0 | ROZPOCET
| VV |  | Součet |  | 22 | [12 empty] | VV | 2 | 4 | True | 1 | ROZPOCET
23 | K | 151811232 | Odstranění pažicích boxů pro pažení a rozepření stěn rýh podzemního vedení hloubka výkopu do 4 m, šířka přes 1,2 do 2,5 m | m2 | 552.28 | 23.6 | 13033.81 | CS ÚRS 2025 01 |  | základní |  | 0 | 0 | 0 | 0 | 0 | 4 | K | 2 |  |  |  | ROZPOCET | 13033.81 | 0 | 0 | 0 | 0 | 1 | 13033.81 | 4 | 939436720
| Online PSC |  | https://podminky.urs.cz/item/CS_URS_2025_01/151811232 | [14 empty] | Online PSC | 2
24 | K | 151811242 | Odstranění pažicích boxů pro pažení a rozepření stěn rýh podzemního vedení hloubka výkopu přes 4 do 6 m, šířka přes 1,2 do 2,5 m | m2 | 22 | 127.2 | 2798.4 | CS ÚRS 2025 01 |  | základní |  | 0 | 0 | 0 | 0 | 0 | 4 | K | 2 |  |  |  | ROZPOCET | 2798.4 | 0 | 0 | 0 | 0 | 1 | 2798.4 | 4 | -492817732
| Online PSC |  | https://podminky.urs.cz/item/CS_URS_2025_01/151811242 | [14 empty] | Online PSC | 2
25 | K | 162201422 | Vodorovné přemístění větví, kmenů nebo pařezů s naložením, složením a dopravou do 1000 m pařezů kmenů, průměru přes 300 do 500 mm | kus | 2 | 309 | 618 | CS ÚRS 2025 01 |  | základní |  | 0 | 0 | 0 | 0 | 0 | 4 | K | 2 |  |  |  | ROZPOCET | 618 | 0 | 0 | 0 | 0 | 1 | 618 | 4 | -217616722
| Online PSC |  | https://podminky.urs.cz/item/CS_URS_2025_01/162201422 | [14 empty] | Online PSC | 2
26 | K | 162301972 | Vodorovné přemístění větví, kmenů nebo pařezů s naložením, složením a dopravou Příplatek k cenám za každých dalších i započatých 1000 m přes 1000 m pařezů kmenů, průměru přes 300 do 500 mm | kus | 38 | 7.65 | 290.7 | CS ÚRS 2025 01 |  | základní |  | 0 | 0 | 0 | 0 | 0 | 4 | K | 2 |  |  |  | ROZPOCET | 290.7 | 0 | 0 | 0 | 0 | 1 | 290.7 | 4 | 815878421
| Online PSC |  | https://podminky.urs.cz/item/CS_URS_2025_01/162301972 | [14 empty] | Online PSC | 2
| VV |  | 2*19 'Přepočtené koeficientem množství |  | 38 | [12 empty] | VV | 2 | 2 | False | 1 | ROZPOCET
27 | K | 162451106 | Vodorovné přemístění výkopku nebo sypaniny po suchu na obvyklém dopravním prostředku, bez naložení výkopku, avšak se složením bez rozhrnutí z horniny třídy těžitelnosti I skupiny 1 až 3 na vzdálenost přes 1 500 do 2 000 m | m3 | 917.35 | 111 | 101825.85 | CS ÚRS 2025 01 |  | základní |  | 0 | 0 | 0 | 0 | 0 | 4 | K | 2 |  |  |  | ROZPOCET | 101825.85 | 0 | 0 | 0 | 0 | 1 | 101825.85 | 4 | -1507963245
| Online PSC |  | https://podminky.urs.cz/item/CS_URS_2025_01/162451106 | [14 empty] | Online PSC | 2
| VV |  | "vodorovné přemístění v rámci stavby | [14 empty] | VV | 2 | 1 | True | 0 | ROZPOCET
| VV |  | "na meziskládku a zpět | [14 empty] | VV | 2 | 1 | True | 0 | ROZPOCET
| VV |  | "sejmuté zeminy schopné zúrodnění tl. 200 mm pro opětovné využití | [14 empty] | VV | 2 | 1 | True | 0 | ROZPOCET
| VV |  | 53,20*0,20*2 |  | 21.28 | [12 empty] | VV | 2 | 2 | True | 0 | ROZPOCET
| VV |  | "sejmuté zeminy schopné zúrodnění tl. 400 mm pro opětovné využití | [14 empty] | VV | 2 | 1 | True | 0 | ROZPOCET
| VV |  | 837,00*0,40*2 |  | 669.6 | [12 empty] | VV | 2 | 2 | True | 0 | ROZPOCET
| VV |  | "přemístění výkopku pro zpětný zásyp" 78,42*2 |  | 156.84 | [12 empty] | VV | 2 | 2 | True | 0 | ROZPOCET
| VV |  | Mezisoučet |  | 847.72 | [12 empty] | VV | 2 | 3 | True | 0 | ROZPOCET
| VV |  | "přemístěnÍ nakupovaného podsypového, obsypového materiálu | [14 empty] | VV | 2 | 1 | True | 0 | ROZPOCET
| VV |  | "ŠP lože" 12,96 |  | 12.96 | [12 empty] | VV | 2 | 2 | True | 0 | ROZPOCET
| VV |  | "ŠP obsyp" 56,67 |  | 56.67 | [12 empty] | VV | 2 | 2 | True | 0 | ROZPOCET
| VV |  | Mezisoučet |  | 69.63 | [12 empty] | VV | 2 | 3 | True | 0 | ROZPOCET
| VV |  | Součet |  | 917.35 | [12 empty] | VV | 2 | 4 | True | 1 | ROZPOCET
28 | K | 162451126 | Vodorovné přemístění výkopku nebo sypaniny po suchu na obvyklém dopravním prostředku, bez naložení výkopku, avšak se složením bez rozhrnutí z horniny třídy těžitelnosti II skupiny 4 a 5 na vzdálenost přes 1 500 do 2 000 m | m3 | 74.884 | 111 | 8312.12 | CS ÚRS 2025 01 |  | základní |  | 0 | 0 | 0 | 0 | 0 | 4 | K | 2 |  |  |  | ROZPOCET | 8312.12 | 0 | 0 | 0 | 0 | 1 | 8312.12 | 4 | 298239003
| Online PSC |  | https://podminky.urs.cz/item/CS_URS_2025_01/162451126 | [14 empty] | Online PSC | 2
| VV |  | "vodorovné přemístění v rámci stavby | [14 empty] | VV | 2 | 1 | True | 0 | ROZPOCET
| VV |  | "na meziskládku a zpět | [14 empty] | VV | 2 | 1 | True | 0 | ROZPOCET
| VV |  | "přemístění výkopku pro zpětný zásyp" 37,442*2 |  | 74.884 | [12 empty] | VV | 2 | 2 | True | 0 | ROZPOCET
| VV |  | Součet |  | 74.884 | [12 empty] | VV | 2 | 4 | True | 1 | ROZPOCET
29 | K | 162751137 | Vodorovné přemístění výkopku nebo sypaniny po suchu na obvyklém dopravním prostředku, bez naložení výkopku, avšak se složením bez rozhrnutí z horniny třídy těžitelnosti II skupiny 4 a 5 na vzdálenost přes 9 000 do 10 000 m | m3 | 62.103 | 245 | 15215.24 | CS ÚRS 2025 01 |  | základní |  | 0 | 0 | 0 | 0 | 0 | 4 | K | 2 |  |  |  | ROZPOCET | 15215.24 | 0 | 0 | 0 | 0 | 1 | 15215.24 | 4 | -1660613635
| Online PSC |  | https://podminky.urs.cz/item/CS_URS_2025_01/162751137 | [14 empty] | Online PSC | 2
| VV |  | "sk. 2-3 | [14 empty] | VV | 2 | 1 | True | 0 | ROZPOCET
| VV |  | "rýhy" 1,52+18,085+4,56+54,255 |  | 78.42 | [12 empty] | VV | 2 | 2 | True | 0 | ROZPOCET
| VV |  | "odečet výkopku pro zpětný zásyp sk. 2-3 | [14 empty] | VV | 2 | 1 | True | 0 | ROZPOCET
| VV |  | -78,42 |  | -78.42 | [12 empty] | VV | 2 | 2 | True | 0 | ROZPOCET
| VV |  | Mezisoučet |  | 0 | [12 empty] | VV | 2 | 3 | True | 0 | ROZPOCET
| VV |  | "sk. 4-5 | [14 empty] | VV | 2 | 1 | True | 0 | ROZPOCET
| VV |  | "rýhy" 4,56+54,255+4,56+36,17 |  | 99.545 | [12 empty] | VV | 2 | 2 | True | 0 | ROZPOCET
| VV |  | "odečet výkopku pro zpětný zásyp sk. 4-5 | [14 empty] | VV | 2 | 1 | True | 0 | ROZPOCET
| VV |  | -(115,862-78,42) |  | -37.442 | [12 empty] | VV | 2 | 2 | True | 0 | ROZPOCET
| VV |  | Mezisoučet |  | 62.103 | [12 empty] | VV | 2 | 3 | True | 0 | ROZPOCET
| VV |  | Součet |  | 62.103 | [12 empty] | VV | 2 | 4 | True | 1 | ROZPOCET
30 | K | 162751139 | Vodorovné přemístění výkopku nebo sypaniny po suchu na obvyklém dopravním prostředku, bez naložení výkopku, avšak se složením bez rozhrnutí z horniny třídy těžitelnosti II skupiny 4 a 5 na vzdálenost Příplatek k ceně za každých dalších i započatých 1 000 m | m3 | 621.03 | 20.4 | 12669.01 | CS ÚRS 2025 01 |  | základní |  | 0 | 0 | 0 | 0 | 0 | 4 | K | 2 |  |  |  | ROZPOCET | 12669.01 | 0 | 0 | 0 | 0 | 1 | 12669.01 | 4 | 2019562828
| Online PSC |  | https://podminky.urs.cz/item/CS_URS_2025_01/162751139 | [14 empty] | Online PSC | 2
| VV |  | 62,103*10 'Přepočtené koeficientem množství |  | 621.03 | [12 empty] | VV | 2 | 2 | False | 1 | ROZPOCET
31 | K | 162751157 | Vodorovné přemístění výkopku nebo sypaniny po suchu na obvyklém dopravním prostředku, bez naložení výkopku, avšak se složením bez rozhrnutí z horniny třídy těžitelnosti III skupiny 6 a 7 na vzdálenost přes 9 000 do 10 000 m | m3 | 18.086 | 245 | 4431.07 | CS ÚRS 2025 01 |  | základní |  | 0 | 0 | 0 | 0 | 0 | 4 | K | 2 |  |  |  | ROZPOCET | 4431.07 | 0 | 0 | 0 | 0 | 1 | 4431.07 | 4 | -180718322
| Online PSC |  | https://podminky.urs.cz/item/CS_URS_2025_01/162751157 | [14 empty] | Online PSC | 2
| VV |  | "rýhy" 9,043+9,043 |  | 18.086 | [12 empty] | VV | 2 | 2 | True | 0 | ROZPOCET
| VV |  | Součet |  | 18.086 | [12 empty] | VV | 2 | 4 | True | 1 | ROZPOCET
32 | K | 162751159 | Vodorovné přemístění výkopku nebo sypaniny po suchu na obvyklém dopravním prostředku, bez naložení výkopku, avšak se složením bez rozhrnutí z horniny třídy těžitelnosti III skupiny 6 a 7 na vzdálenost Příplatek k ceně za každých dalších i započatých 1 000 m | m3 | 180.86 | 20.4 | 3689.54 | CS ÚRS 2025 01 |  | základní |  | 0 | 0 | 0 | 0 | 0 | 4 | K | 2 |  |  |  | ROZPOCET | 3689.54 | 0 | 0 | 0 | 0 | 1 | 3689.54 | 4 | -290587363
| Online PSC |  | https://podminky.urs.cz/item/CS_URS_2025_01/162751159 | [14 empty] | Online PSC | 2
| VV |  | 18,086*10 'Přepočtené koeficientem množství |  | 180.86 | [12 empty] | VV | 2 | 2 | False | 1 | ROZPOCET
33 | K | 167151111 | Nakládání, skládání a překládání neulehlého výkopku nebo sypaniny strojně nakládání, množství přes 100 m3, z hornin třídy těžitelnosti I, skupiny 1 až 3 | m3 | 493.49 | 50.8 | 25069.29 | CS ÚRS 2025 01 |  | základní |  | 0 | 0 | 0 | 0 | 0 | 4 | K | 2 |  |  |  | ROZPOCET | 25069.29 | 0 | 0 | 0 | 0 | 1 | 25069.29 | 4 | 2125401767
| Online PSC |  | https://podminky.urs.cz/item/CS_URS_2025_01/167151111 | [14 empty] | Online PSC | 2
| VV |  | "nakládání pro vodorovné přemístění v rámci stavby | [14 empty] | VV | 2 | 1 | True | 0 | ROZPOCET
| VV |  | "z meziskládky zpět | [14 empty] | VV | 2 | 1 | True | 0 | ROZPOCET
| VV |  | "sejmuté zeminy schopné zúrodnění tl. 200 mm pro opětovné využití | [14 empty] | VV | 2 | 1 | True | 0 | ROZPOCET
| VV |  | 53,20*0,20 |  | 10.64 | [12 empty] | VV | 2 | 2 | True | 0 | ROZPOCET
| VV |  | "sejmuté zeminy schopné zúrodnění tl. 400 mm pro opětovné využití | [14 empty] | VV | 2 | 1 | True | 0 | ROZPOCET
| VV |  | 837,00*0,40 |  | 334.8 | [12 empty] | VV | 2 | 2 | True | 0 | ROZPOCET
| VV |  | "přemístění výkopku pro zpětný zásyp" 78,42 |  | 78.42 | [12 empty] | VV | 2 | 2 | True | 0 | ROZPOCET
| VV |  | Mezisoučet |  | 423.86 | [12 empty] | VV | 2 | 3 | True | 0 | ROZPOCET
| VV |  | "přemístěnÍ nakupovaného podsypového, obsypového materiálu | [14 empty] | VV | 2 | 1 | True | 0 | ROZPOCET
| VV |  | "ŠP lože" 12,96 |  | 12.96 | [12 empty] | VV | 2 | 2 | True | 0 | ROZPOCET
| VV |  | "ŠP obsyp" 56,67 |  | 56.67 | [12 empty] | VV | 2 | 2 | True | 0 | ROZPOCET
| VV |  | Mezisoučet |  | 69.63 | [12 empty] | VV | 2 | 3 | True | 0 | ROZPOCET
| VV |  | Součet |  | 493.49 | [12 empty] | VV | 2 | 4 | True | 1 | ROZPOCET
34 | K | 167151112 | Nakládání, skládání a překládání neulehlého výkopku nebo sypaniny strojně nakládání, množství přes 100 m3, z hornin třídy těžitelnosti II, skupiny 4 a 5 | m3 | 37.442 | 50.8 | 1902.05 | CS ÚRS 2025 01 |  | základní |  | 0 | 0 | 0 | 0 | 0 | 4 | K | 2 |  |  |  | ROZPOCET | 1902.05 | 0 | 0 | 0 | 0 | 1 | 1902.05 | 4 | -1453796925
| Online PSC |  | https://podminky.urs.cz/item/CS_URS_2025_01/167151112 | [14 empty] | Online PSC | 2
| VV |  | "nakládání pro vodorovné přemístění v rámci stavby | [14 empty] | VV | 2 | 1 | True | 0 | ROZPOCET
| VV |  | "z meziskládky zpět | [14 empty] | VV | 2 | 1 | True | 0 | ROZPOCET
| VV |  | "přemístění výkopku pro zpětný zásyp" 37,442 |  | 37.442 | [12 empty] | VV | 2 | 2 | True | 1 | ROZPOCET
35 | K | 171201231 | Poplatek za uložení stavebního odpadu na recyklační skládce (skládkovné) zeminy a kamení zatříděného do Katalogu odpadů pod kódem 17 05 04 | t | 167.612 | 352 | 58999.42 | CS ÚRS 2025 01 |  | základní |  | 0 | 0 | 0 | 0 | 0 | 4 | K | 2 |  |  |  | ROZPOCET | 58999.42 | 0 | 0 | 0 | 0 | 1 | 58999.42 | 4 | 279740329
| Online PSC |  | https://podminky.urs.cz/item/CS_URS_2025_01/171201231 | [14 empty] | Online PSC | 2
| VV |  | "poplatek za skládku na recyklační skládce | [14 empty] | VV | 2 | 1 | True | 0 | ROZPOCET
| VV |  | "dle pol.č. 162751137" 62,103*2,00 |  | 124.206 | [12 empty] | VV | 2 | 2 | True | 0 | ROZPOCET
| VV |  | "dle pol.č. 162751157" 18,086*2,40 |  | 43.406 | [12 empty] | VV | 2 | 2 | True | 0 | ROZPOCET
| VV |  | Součet |  | 167.612 | [12 empty] | VV | 2 | 4 | True | 1 | ROZPOCET
36 | K | 171251201 | Uložení sypaniny na skládky nebo meziskládky bez hutnění s upravením uložené sypaniny do předepsaného tvaru | m3 | 611.121 | 22.1 | 13505.77 | CS ÚRS 2025 01 |  | základní |  | 0 | 0 | 0 | 0 | 0 | 4 | K | 2 |  |  |  | ROZPOCET | 13505.77 | 0 | 0 | 0 | 0 | 1 | 13505.77 | 4 | -943547816
| Online PSC |  | https://podminky.urs.cz/item/CS_URS_2025_01/171251201 | [14 empty] | Online PSC | 2
| VV |  | "ULOŽENÍ NA MEZISKLÁDCE | [14 empty] | VV | 2 | 1 | True | 0 | ROZPOCET
| VV |  | "sejmuté zeminy schopné zúrodnění pro opětovné využití | [14 empty] | VV | 2 | 1 | True | 0 | ROZPOCET
| VV |  | 53,20*0,20 |  | 10.64 | [12 empty] | VV | 2 | 2 | True | 0 | ROZPOCET
| VV |  | 837,00*0,40 |  | 334.8 | [12 empty] | VV | 2 | 2 | True | 0 | ROZPOCET
| VV |  | " výkopek pro zpětný zásyp" 115,862 |  | 115.862 | [12 empty] | VV | 2 | 2 | True | 0 | ROZPOCET
| VV |  | Mezisoučet |  | 461.302 | [12 empty] | VV | 2 | 3 | True | 0 | ROZPOCET
| VV |  | "nakupovaný podsypový,obsypový materiál | [14 empty] | VV | 2 | 1 | True | 0 | ROZPOCET
| VV |  | "ŠP lože" 12,96 |  | 12.96 | [12 empty] | VV | 2 | 2 | True | 0 | ROZPOCET
| VV |  | "ŠP obsyp" 56,67 |  | 56.67 | [12 empty] | VV | 2 | 2 | True | 0 | ROZPOCET
| VV |  | Mezisoučet |  | 69.63 | [12 empty] | VV | 2 | 3 | True | 0 | ROZPOCET
| VV |  | "ULOŽENÍ NA TRVALÉ SKLÁDCE | [14 empty] | VV | 2 | 1 | True | 0 | ROZPOCET
| VV |  | "přebytek zeminy z výkopů | [14 empty] | VV | 2 | 1 | True | 0 | ROZPOCET
| VV |  | "dle pol.č. 162751137" 62,103 |  | 62.103 | [12 empty] | VV | 2 | 2 | True | 0 | ROZPOCET
| VV |  | "dle pol.č. 162751157" 18,086 |  | 18.086 | [12 empty] | VV | 2 | 2 | True | 0 | ROZPOCET
| VV |  | Mezisoučet |  | 80.189 | [12 empty] | VV | 2 | 3 | True | 0 | ROZPOCET
| VV |  | Součet |  | 611.121 | [12 empty] | VV | 2 | 4 | True | 1 | ROZPOCET
37 | K | 174111101 | Zásyp sypaninou z jakékoliv horniny ručně s uložením výkopku ve vrstvách se zhutněním jam, šachet, rýh nebo kolem objektů v těchto vykopávkách | m3 | 10.412 | 259 | 2696.71 | CS ÚRS 2025 01 |  | základní |  | 0 | 0 | 0 | 0 | 0 | 4 | K | 2 |  |  |  | ROZPOCET | 2696.71 | 0 | 0 | 0 | 0 | 1 | 2696.71 | 4 | 1548101015
| Online PSC |  | https://podminky.urs.cz/item/CS_URS_2025_01/174111101 | [14 empty] | Online PSC | 2
| VV |  | "TECHNICKÁ ZPRÁVA | [14 empty] | VV | 2 | 1 | True | 0 | ROZPOCET
| VV |  | "PODÉLNÝ PROFIL SO 03.1 | [14 empty] | VV | 2 | 1 | True | 0 | ROZPOCET
| VV |  | "VZOROVÝ VÝKRES ULOŽENÍ POTRUBÍ | [14 empty] | VV | 2 | 1 | True | 0 | ROZPOCET
| VV |  | "zásyp výkopkem | [14 empty] | VV | 2 | 1 | True | 0 | ROZPOCET
| VV |  | "ruční zásyp v místě křížení sítí | [14 empty] | VV | 2 | 1 | True | 0 | ROZPOCET
| VV |  | 7,60*1,00*(2,20-0,20-0,10-0,53) |  | 10.412 | [12 empty] | VV | 2 | 2 | True | 1 | ROZPOCET
38 | K | 174151101 | Zásyp sypaninou z jakékoliv horniny strojně s uložením výkopku ve vrstvách se zhutněním jam, šachet, rýh nebo kolem objektů v těchto vykopávkách | m3 | 105.45 | 385 | 40598.25 | CS ÚRS 2025 01 |  | základní |  | 0 | 0 | 0 | 0 | 0 | 4 | K | 2 |  |  |  | ROZPOCET | 40598.25 | 0 | 0 | 0 | 0 | 1 | 40598.25 | 4 | -1988914823
| Online PSC |  | https://podminky.urs.cz/item/CS_URS_2025_01/174151101 | [14 empty] | Online PSC | 2
| VV |  | "TECHNICKÁ ZPRÁVA | [14 empty] | VV | 2 | 1 | True | 0 | ROZPOCET
| VV |  | "PODÉLNÝ PROFIL SO 03.1 | [14 empty] | VV | 2 | 1 | True | 0 | ROZPOCET
| VV |  | "VZOROVÝ VÝKRES ULOŽENÍ POTRUBÍ | [14 empty] | VV | 2 | 1 | True | 0 | ROZPOCET
| VV |  | "zásyp rýh výkopkem | [14 empty] | VV | 2 | 1 | True | 0 | ROZPOCET
| VV |  | "výkop RT | [14 empty] | VV | 2 | 1 | True | 0 | ROZPOCET
| VV |  | 6,80*1,00*(2,40-0,20-0,10-0,53) |  | 10.676 | [12 empty] | VV | 2 | 2 | True | 0 | ROZPOCET
| VV |  | "souběh s vodovodem Hrusice | [14 empty] | VV | 2 | 1 | True | 0 | ROZPOCET
| VV |  | 58,60*0,40*(1,60-0,20-0,10-0,53) |  | 18.049 | [12 empty] | VV | 2 | 2 | True | 0 | ROZPOCET
| VV |  | 7,00*0,40*(1,90-0,20-0,10-0,53) |  | 2.996 | [12 empty] | VV | 2 | 2 | True | 0 | ROZPOCET
| VV |  | 17,00*0,40*(3,00-0,20-0,10-0,53) |  | 14.756 | [12 empty] | VV | 2 | 2 | True | 0 | ROZPOCET
| VV |  | 5,00*0,40*(4,40-0,20-0,10-0,53) |  | 7.14 | [12 empty] | VV | 2 | 2 | True | 0 | ROZPOCET
| VV |  | 4,00*0,40*(3,30-0,20-0,10-0,53) |  | 3.952 | [12 empty] | VV | 2 | 2 | True | 0 | ROZPOCET
| VV |  | 5,40*0,40*(1,80-0,20-0,10-0,53) |  | 2.095 | [12 empty] | VV | 2 | 2 | True | 0 | ROZPOCET
| VV |  | "výkop pole | [14 empty] | VV | 2 | 1 | True | 0 | ROZPOCET
| VV |  | 140,70*0,40*(1,60-0,40-0,10-0,53) |  | 32.08 | [12 empty] | VV | 2 | 2 | True | 0 | ROZPOCET
| VV |  | 44,50*0,40*(1,80-0,40-0,10-0,53) |  | 13.706 | [12 empty] | VV | 2 | 2 | True | 0 | ROZPOCET
| VV |  | Součet |  | 105.45 | [12 empty] | VV | 2 | 4 | True | 1 | ROZPOCET
39 | K | 174251109 | Zásyp sypaninou z jakékoliv horniny strojně Příplatek k ceně za prohození sypaniny | m3 | 115.862 | 184 | 21318.61 | CS ÚRS 2025 01 |  | základní |  | 0 | 0 | 0 | 0 | 0 | 4 | K | 2 |  |  |  | ROZPOCET | 21318.61 | 0 | 0 | 0 | 0 | 1 | 21318.61 | 4 | 252599590
| Online PSC |  | https://podminky.urs.cz/item/CS_URS_2025_01/174251109 | [14 empty] | Online PSC | 2
| VV |  | 10,412+105,45 |  | 115.862 | [12 empty] | VV | 2 | 2 | True | 1 | ROZPOCET
40 | K | 175111101 | Obsypání potrubí ručně sypaninou z vhodných hornin třídy těžitelnosti I a II, skupiny 1 až 4 nebo materiálem připraveným podél výkopu ve vzdálenosti do 3 m od jeho kraje pro jakoukoliv hloubku výkopu a míru zhutnění bez prohození sypaniny | m3 | 3.726 | 608 | 2265.41 | CS ÚRS 2025 01 |  | základní |  | 0 | 0 | 0 | 0 | 0 | 4 | K | 2 |  |  |  | ROZPOCET | 2265.41 | 0 | 0 | 0 | 0 | 1 | 2265.41 | 4 | -1097625799
| Online PSC |  | https://podminky.urs.cz/item/CS_URS_2025_01/175111101 | [14 empty] | Online PSC | 2
| VV |  | "TECHNICKÁ ZPRÁVA | [14 empty] | VV | 2 | 1 | True | 0 | ROZPOCET
| VV |  | "PODÉLNÝ PROFIL SO 03.1 | [14 empty] | VV | 2 | 1 | True | 0 | ROZPOCET
| VV |  | "VZOROVÝ VÝKRES ULOŽENÍ POTRUBÍ | [14 empty] | VV | 2 | 1 | True | 0 | ROZPOCET
| VV |  | "ruční obsyp v místě křížení sítí | [14 empty] | VV | 2 | 1 | True | 0 | ROZPOCET
| VV |  | 7,60*1,00*0,53 |  | 4.028 | [12 empty] | VV | 2 | 2 | True | 0 | ROZPOCET
| VV |  | "odečet výtlaku potrubí De 225 | [14 empty] | VV | 2 | 1 | True | 0 | ROZPOCET
| VV |  | -7,60*3,14*0,225*0,225/4 |  | -0.302 | [12 empty] | VV | 2 | 2 | True | 0 | ROZPOCET
| VV |  | Součet |  | 3.726 | [12 empty] | VV | 2 | 4 | True | 1 | ROZPOCET
41 | K | 175151101 | Obsypání potrubí strojně sypaninou z vhodných hornin třídy těžitelnosti I a II, skupiny 1 až 4 nebo materiálem připraveným podél výkopu ve vzdálenosti do 3 m od jeho kraje, pro jakoukoliv hloubku výkopu a míru zhutnění bez prohození sypaniny | m3 | 52.944 | 476 | 25201.34 | CS ÚRS 2025 01 |  | základní |  | 0 | 0 | 0 | 0 | 0 | 4 | K | 2 |  |  |  | ROZPOCET | 25201.34 | 0 | 0 | 0 | 0 | 1 | 25201.34 | 4 | -562612092
| Online PSC |  | https://podminky.urs.cz/item/CS_URS_2025_01/175151101 | [14 empty] | Online PSC | 2
| VV |  | "TECHNICKÁ ZPRÁVA | [14 empty] | VV | 2 | 1 | True | 0 | ROZPOCET
| VV |  | "PODÉLNÝ PROFIL SO 03.1 | [14 empty] | VV | 2 | 1 | True | 0 | ROZPOCET
| VV |  | "VZOROVÝ VÝKRES ULOŽENÍ POTRUBÍ | [14 empty] | VV | 2 | 1 | True | 0 | ROZPOCET
| VV |  | "výkop RT | [14 empty] | VV | 2 | 1 | True | 0 | ROZPOCET
| VV |  | (14,40-7,60)*1,00*0,53 |  | 3.604 | [12 empty] | VV | 2 | 2 | True | 0 | ROZPOCET
| VV |  | "souběh s vodovodem Hrusice | [14 empty] | VV | 2 | 1 | True | 0 | ROZPOCET
| VV |  | 102,80*0,40*0,53 |  | 21.794 | [12 empty] | VV | 2 | 2 | True | 0 | ROZPOCET
| VV |  | "výkop pole | [14 empty] | VV | 2 | 1 | True | 0 | ROZPOCET
| VV |  | 185,20*0,40*0,53 |  | 39.262 | [12 empty] | VV | 2 | 2 | True | 0 | ROZPOCET
| VV |  | "odečet výtlaku potrubí De 225 | [14 empty] | VV | 2 | 1 | True | 0 | ROZPOCET
| VV |  | -(6,80+102,80+185,20)*3,14*0,225*0,225/4 |  | -11.716 | [12 empty] | VV | 2 | 2 | True | 0 | ROZPOCET
| VV |  | Součet |  | 52.944 | [12 empty] | VV | 2 | 4 | True | 1 | ROZPOCET
| VV |  | "POZNÁMKA: Část zemních prací je součástí souběžné zakázky Vodovod Hrusice, obj. SO 01. Potrubí je uloženo ve společné rýze. | [14 empty] | VV | 2 | 1 | True | 0 | ROZPOCET
42 | M | 58337310 | štěrkopísek frakce 0/4 | t | 113.34 | 447 | 50662.98 | CS ÚRS 2025 01 |  | základní |  | 0 | 0 | 0 | 0 | 0 | 8 | M | 2 |  |  |  | ROZPOCET | 50662.98 | 0 | 0 | 0 | 0 | 1 | 50662.98 | 4 | -1165353114
| VV |  | 56,67*2 'Přepočtené koeficientem množství |  | 113.34 | [12 empty] | VV | 2 | 2 | False | 1 | ROZPOCET
43 | K | 181351003 | Rozprostření a urovnání ornice v rovině nebo ve svahu sklonu do 1:5 strojně při souvislé ploše do 100 m2, tl. vrstvy do 200 mm | m2 | 40.64 | 91.7 | 3726.69 | CS ÚRS 2025 01 |  | základní |  | 0 | 0 | 0 | 0 | 0 | 4 | K | 2 |  |  |  | ROZPOCET | 3726.69 | 0 | 0 | 0 | 0 | 1 | 3726.69 | 4 | -1641866931
| Online PSC |  | https://podminky.urs.cz/item/CS_URS_2025_01/181351003 | [14 empty] | Online PSC | 2
| VV |  | "TECHNICKÁ ZPRÁVA | [14 empty] | VV | 2 | 1 | True | 0 | ROZPOCET
| VV |  | "KOORDINAČNÍ SITUACE Č. 1/2 | [14 empty] | VV | 2 | 1 | True | 0 | ROZPOCET
| VV |  | "PODÉLNÝ PROFIL | [14 empty] | VV | 2 | 1 | True | 0 | ROZPOCET
| VV |  | "VZOROVÝ PŘÍČNÝ ŘEZ OBNOVY POVRCHŮ | [14 empty] | VV | 2 | 1 | True | 0 | ROZPOCET
| VV |  | "výkop RT | [14 empty] | VV | 2 | 1 | True | 0 | ROZPOCET
| VV |  | 7,60*1,00 |  | 7.6 | [12 empty] | VV | 2 | 2 | True | 0 | ROZPOCET
| VV |  | 6,80*1,00 |  | 6.8 | [12 empty] | VV | 2 | 2 | True | 0 | ROZPOCET
| VV |  | 58,60*0,40 |  | 23.44 | [12 empty] | VV | 2 | 2 | True | 0 | ROZPOCET
| VV |  | 7,00*0,40 |  | 2.8 | [12 empty] | VV | 2 | 2 | True | 0 | ROZPOCET
| VV |  | Součet |  | 40.64 | [12 empty] | VV | 2 | 4 | True | 1 | ROZPOCET
44 | K | 181351116 | Rozprostření a urovnání ornice v rovině nebo ve svahu sklonu do 1:5 strojně při souvislé ploše přes 500 m2, tl. vrstvy přes 300 do 400 mm | m2 | 837 | 52.5 | 43942.5 | CS ÚRS 2025 01 |  | základní |  | 0 | 0 | 0 | 0 | 0 | 4 | K | 2 |  |  |  | ROZPOCET | 43942.5 | 0 | 0 | 0 | 0 | 1 | 43942.5 | 4 | 1596025303
| Online PSC |  | https://podminky.urs.cz/item/CS_URS_2025_01/181351116 | [14 empty] | Online PSC | 2
| VV |  | "TECHNICKÁ ZPRÁVA | [14 empty] | VV | 2 | 1 | True | 0 | ROZPOCET
| VV |  | "KOORDINAČNÍ SITUACE Č. 1/2 | [14 empty] | VV | 2 | 1 | True | 0 | ROZPOCET
| VV |  | "VZOROVÝ PŘÍČNÝ ŘEZ OBNOVY POVRCHŮ | [14 empty] | VV | 2 | 1 | True | 0 | ROZPOCET
| VV |  | "výkop pole | [14 empty] | VV | 2 | 1 | True | 0 | ROZPOCET
| VV |  | 140,70*5,00 |  | 703.5 | [12 empty] | VV | 2 | 2 | True | 0 | ROZPOCET
| VV |  | 44,50*3,00 |  | 133.5 | [12 empty] | VV | 2 | 2 | True | 0 | ROZPOCET
| VV |  | Součet |  | 837 | [12 empty] | VV | 2 | 4 | True | 1 | ROZPOCET
45 | K | 181411131 | Založení trávníku na půdě předem připravené plochy do 1000 m2 výsevem včetně utažení parkového v rovině nebo na svahu do 1:5 | m2 | 40.64 | 25.7 | 1044.45 | CS ÚRS 2025 01 |  | základní |  | 0 | 0 | 0 | 0 | 0 | 4 | K | 2 |  |  |  | ROZPOCET | 1044.45 | 0 | 0 | 0 | 0 | 1 | 1044.45 | 4 | 2027898535
| Online PSC |  | https://podminky.urs.cz/item/CS_URS_2025_01/181411131 | [14 empty] | Online PSC | 2
46 | K | 181411132 | Založení trávníku na půdě předem připravené plochy do 1000 m2 výsevem včetně utažení parkového na svahu přes 1:5 do 1:2 | m2 | 12.56 | 30.16 | 378.81 | CS ÚRS 2025 01 |  | základní |  | 0 | 0 | 0 | 0 | 0 | 4 | K | 2 |  |  |  | ROZPOCET | 378.81 | 0 | 0 | 0 | 0 | 1 | 378.81 | 4 | -888664219
| Online PSC |  | https://podminky.urs.cz/item/CS_URS_2025_01/181411132 | [14 empty] | Online PSC | 2
47 | M | 00572410 | osivo směs travní parková | kg | 1.33 | 110 | 146.3 | CS ÚRS 2025 01 |  | základní |  | 0 | 0.001 | 0.00133 | 0 | 0 | 8 | M | 2 |  |  |  | ROZPOCET | 146.3 | 0 | 0 | 0 | 0 | 1 | 146.3 | 4 | 776944297
| VV |  | 53,2*0,025 'Přepočtené koeficientem množství |  | 1.33 | [12 empty] | VV | 2 | 2 | False | 1 | ROZPOCET
48 | K | 182351023 | Rozprostření a urovnání ornice ve svahu sklonu přes 1:5 strojně při souvislé ploše do 100 m2, tl. vrstvy do 200 mm | m2 | 12.56 | 98.4 | 1235.9 | CS ÚRS 2025 01 |  | základní |  | 0 | 0 | 0 | 0 | 0 | 4 | K | 2 |  |  |  | ROZPOCET | 1235.9 | 0 | 0 | 0 | 0 | 1 | 1235.9 | 4 | -688724958
| Online PSC |  | https://podminky.urs.cz/item/CS_URS_2025_01/182351023 | [14 empty] | Online PSC | 2
| VV |  | "PODÉLNÝ PROFIL | [14 empty] | VV | 2 | 1 | True | 0 | ROZPOCET
| VV |  | "VZOROVÝ PŘÍČNÝ ŘEZ OBNOVY POVRCHŮ | [14 empty] | VV | 2 | 1 | True | 0 | ROZPOCET
| VV |  | 17,00*0,40 |  | 6.8 | [12 empty] | VV | 2 | 2 | True | 0 | ROZPOCET
| VV |  | 5,00*0,40 |  | 2 | [12 empty] | VV | 2 | 2 | True | 0 | ROZPOCET
| VV |  | 4,00*0,40 |  | 1.6 | [12 empty] | VV | 2 | 2 | True | 0 | ROZPOCET
| VV |  | 5,40*0,40 |  | 2.16 | [12 empty] | VV | 2 | 2 | True | 0 | ROZPOCET
| VV |  | Součet |  | 12.56 | [12 empty] | VV | 2 | 4 | True | 1 | ROZPOCET
49 | K | 185804312 | Zalití rostlin vodou plochy záhonů jednotlivě přes 20 m2 | m3 | 1.596 | 423 | 675.11 | CS ÚRS 2025 01 |  | základní |  | 0 | 0 | 0 | 0 | 0 | 4 | K | 2 |  |  |  | ROZPOCET | 675.11 | 0 | 0 | 0 | 0 | 1 | 675.11 | 4 | -1336242913
| Online PSC |  | https://podminky.urs.cz/item/CS_URS_2025_01/185804312 | [14 empty] | Online PSC | 2
| VV |  | 3 x zalití v množství 10l/ m2 | [14 empty] | VV | 2 | 1 | True | 0 | ROZPOCET
| VV |  | 53,20*3*0,010 |  | 1.596 | [12 empty] | VV | 2 | 2 | True | 1 | ROZPOCET
50 | K | R17191101 | Odvoz a likvidace odpadů z protlaků | kpl | 1 | 12000 | 12000 |  |  | základní |  | 0 | 0 | 0 | 0 | 0 | 4 | K | 2 |  |  |  | ROZPOCET | 12000 | 0 | 0 | 0 | 0 | 1 | 12000 | 4 | -1996852555
| D | 3 | Svislé a kompletní konstrukce |  |  |  | 20395.95 |  |  |  |  | 0 |  | 0 |  | 0 | 1 | D | 1 |  |  |  | ROZPOCET | [6 empty] | 20395.95
51 | K | 359901111 | Vyčištění potrubí jakékoliv výšky | m | 340.5 | 44.9 | 15288.45 | CS ÚRS 2025 01 |  | základní |  | 0 | 0 | 0 | 0 | 0 | 4 | K | 2 |  |  |  | ROZPOCET | 15288.45 | 0 | 0 | 0 | 0 | 1 | 15288.45 | 4 | -796715576
| Online PSC |  | https://podminky.urs.cz/item/CS_URS_2025_01/359901111 | [14 empty] | Online PSC | 2
| VV |  | "TECHNICKÁ ZPRÁVA | [14 empty] | VV | 2 | 1 | True | 0 | ROZPOCET
| VV |  | 340,50 |  | 340.5 | [12 empty] | VV | 2 | 2 | True | 1 | ROZPOCET
52 | K | R35999017 | Zkouška průchodnosti potrubí jakékoliv výšky | m | 340.5 | 15 | 5107.5 |  |  | základní |  | 0 | 0 | 0 | 0 | 0 | 4 | K | 2 |  |  |  | ROZPOCET | 5107.5 | 0 | 0 | 0 | 0 | 1 | 5107.5 | 4 | 428728138
| VV |  | "TECHNICKÁ ZPRÁVA | [14 empty] | VV | 2 | 1 | True | 0 | ROZPOCET
| VV |  | 340,50 |  | 340.5 | [12 empty] | VV | 2 | 2 | True | 1 | ROZPOCET
| D | 4 | Vodorovné konstrukce |  |  |  | 30114.2 |  |  |  |  | 0 |  | 1.121 |  | 0 | 1 | D | 1 |  |  |  | ROZPOCET | [6 empty] | 30114.2
53 | K | 451572111 | Lože pod potrubí, stoky a drobné objekty v otevřeném výkopu z kameniva drobného těženého 0 až 4 mm | m3 | 12.96 | 1900 | 24624 | CS ÚRS 2025 01 |  | základní |  | 0 | 0 | 0 | 0 | 0 | 4 | K | 2 |  |  |  | ROZPOCET | 24624 | 0 | 0 | 0 | 0 | 1 | 24624 | 4 | -1098140338
| Online PSC |  | https://podminky.urs.cz/item/CS_URS_2025_01/451572111 | [14 empty] | Online PSC | 2
| VV |  | "TECHNICKÁ ZPRÁVA | [14 empty] | VV | 2 | 1 | True | 0 | ROZPOCET
| VV |  | "PODÉLNÝ PROFIL | [14 empty] | VV | 2 | 1 | True | 0 | ROZPOCET
| VV |  | "VZOROVÝ VÝKRES ULOŽENÍ POTRUBÍ | [14 empty] | VV | 2 | 1 | True | 0 | ROZPOCET
| VV |  | "pískové lože fr. 0/4 | [14 empty] | VV | 2 | 1 | True | 0 | ROZPOCET
| VV |  | "výkop RT | [14 empty] | VV | 2 | 1 | True | 0 | ROZPOCET
| VV |  | 14,40*1,00*0,10 |  | 1.44 | [12 empty] | VV | 2 | 2 | True | 0 | ROZPOCET
| VV |  | "souběh s vodovodem Hrusice | [14 empty] | VV | 2 | 1 | True | 0 | ROZPOCET
| VV |  | 102,80*0,40*0,10 |  | 4.112 | [12 empty] | VV | 2 | 2 | True | 0 | ROZPOCET
| VV |  | "výkop pole | [14 empty] | VV | 2 | 1 | True | 0 | ROZPOCET
| VV |  | 185,20*0,40*0,10 |  | 7.408 | [12 empty] | VV | 2 | 2 | True | 0 | ROZPOCET
| VV |  | Součet |  | 12.96 | [12 empty] | VV | 2 | 4 | True | 1 | ROZPOCET
| VV |  | "POZNÁMKA: Část zemních prací je součástí souběžné zakázky Vodovod Hrusice, obj. SO 01. Potrubí je uloženo ve společné rýze. | [14 empty] | VV | 2 | 1 | True | 0 | ROZPOCET
54 | K | 452313151 | Podkladní a zajišťovací konstrukce z betonu prostého v otevřeném výkopu bez zvýšených nároků na prostředí bloky pro potrubí z betonu tř. C 20/25 | m3 | 0.43 | 4600 | 1978 | CS ÚRS 2025 01 |  | základní |  | 0 | 2.5019 | 1.0758 | 0 | 0 | 4 | K | 2 |  |  |  | ROZPOCET | 1978 | 0 | 0 | 0 | 0 | 1 | 1978 | 4 | 1806156645
| Online PSC |  | https://podminky.urs.cz/item/CS_URS_2025_01/452313151 | [14 empty] | Online PSC | 2
| VV |  | "TECHNICKÁ ZPRÁVA | [14 empty] | VV | 2 | 1 | True | 0 | ROZPOCET
| VV |  | "BETONOVÉ ZAJIŠŤOVACÍ BLOKY | [14 empty] | VV | 2 | 1 | True | 0 | ROZPOCET
| VV |  | "T-KUS DN200/80" 1*0,07 |  | 0.07 | [12 empty] | VV | 2 | 2 | True | 0 | ROZPOCET
| VV |  | "T-KUS DN200/200" 1*0,08 |  | 0.08 | [12 empty] | VV | 2 | 2 | True | 0 | ROZPOCET
| VV |  | "ŠOUPĚ DN80" 1*0,02 |  | 0.02 | [12 empty] | VV | 2 | 2 | True | 0 | ROZPOCET
| VV |  | "ŠOUPĚ DN200" 4*0,06 |  | 0.24 | [12 empty] | VV | 2 | 2 | True | 0 | ROZPOCET
| VV |  | "OBLOUK 11° SDR11" 2*0,01 |  | 0.02 | [12 empty] | VV | 2 | 2 | True | 0 | ROZPOCET
| VV |  | Součet |  | 0.43 | [12 empty] | VV | 2 | 4 | True | 1 | ROZPOCET
55 | K | 452353111 | Bednění podkladních a zajišťovacích konstrukcí v otevřeném výkopu bloků pro potrubí zřízení | m2 | 3.4 | 859 | 2920.6 | CS ÚRS 2025 01 |  | základní |  | 0 | 0.01328 | 0.045152 | 0 | 0 | 4 | K | 2 |  |  |  | ROZPOCET | 2920.6 | 0 | 0 | 0 | 0 | 1 | 2920.6 | 4 | -686420273
| Online PSC |  | https://podminky.urs.cz/item/CS_URS_2025_01/452353111 | [14 empty] | Online PSC | 2
| VV |  | "TECHNICKÁ ZPRÁVA | [14 empty] | VV | 2 | 1 | True | 0 | ROZPOCET
| VV |  | "BETONOVÉ ZAJIŠŤOVACÍ BLOKY | [14 empty] | VV | 2 | 1 | True | 0 | ROZPOCET
| VV |  | "T-KUS DN200/80" 1*0,50 |  | 0.5 | [12 empty] | VV | 2 | 2 | True | 0 | ROZPOCET
| VV |  | "T-KUS DN200/200" 1*0,50 |  | 0.5 | [12 empty] | VV | 2 | 2 | True | 0 | ROZPOCET
| VV |  | "ŠOUPĚ DN80" 1*0,20 |  | 0.2 | [12 empty] | VV | 2 | 2 | True | 0 | ROZPOCET
| VV |  | "ŠOUPĚ DN200" 4*0,40 |  | 1.6 | [12 empty] | VV | 2 | 2 | True | 0 | ROZPOCET
| VV |  | "OBLOUK 11° SDR11" 2*0,30 |  | 0.6 | [12 empty] | VV | 2 | 2 | True | 0 | ROZPOCET
| VV |  | Součet |  | 3.4 | [12 empty] | VV | 2 | 4 | True | 1 | ROZPOCET
56 | K | 452353112 | Bednění podkladních a zajišťovacích konstrukcí v otevřeném výkopu bloků pro potrubí odstranění | m2 | 3.4 | 174 | 591.6 | CS ÚRS 2025 01 |  | základní |  | 0 | 0 | 0 | 0 | 0 | 4 | K | 2 |  |  |  | ROZPOCET | 591.6 | 0 | 0 | 0 | 0 | 1 | 591.6 | 4 | 2144949045
| Online PSC |  | https://podminky.urs.cz/item/CS_URS_2025_01/452353112 | [14 empty] | Online PSC | 2
| D | 8 | Trubní vedení |  |  |  | 1376051.61 |  |  |  |  | 0 |  | 6.1548 |  | 0.207 | 1 | D | 1 |  |  |  | ROZPOCET | [6 empty] | 1376051.61
57 | K | 857352122 | Montáž litinových tvarovek na potrubí litinovém tlakovém jednoosých na potrubí z trub přírubových v otevřeném výkopu, kanálu nebo v šachtě DN 200 | kus | 3 | 3720 | 11160 | CS ÚRS 2025 01 |  | základní |  | 0 | 0.00287 | 0.00861 | 0 | 0 | 4 | K | 2 |  |  |  | ROZPOCET | 11160 | 0 | 0 | 0 | 0 | 1 | 11160 | 4 | 1918194231
| Online PSC |  | https://podminky.urs.cz/item/CS_URS_2025_01/857352122 | [14 empty] | Online PSC | 2
58 | M | 55253653 | přechod přírubový,práškový epoxid tl 250µm FFR-kus litinový DN 200/150 | kus | 3 | 5536 | 16608 | CS ÚRS 2025 01 |  | základní |  | 0 | 0.022 | 0.066 | 0 | 0 | 8 | M | 2 |  |  |  | ROZPOCET | 16608 | 0 | 0 | 0 | 0 | 1 | 16608 | 4 | -1428711020
| VV |  | "KLADEČSKÉ SCHÉMA - ČAST 1 | [14 empty] | VV | 2 | 1 | True | 0 | ROZPOCET
| VV |  | "materiál dle specifikace | [14 empty] | VV | 2 | 1 | True | 0 | ROZPOCET
| VV |  | 3 |  | 3 | [12 empty] | VV | 2 | 2 | True | 1 | ROZPOCET
59 | K | 857354122 | Montáž litinových tvarovek na potrubí litinovém tlakovém odbočných na potrubí z trub přírubových v otevřeném výkopu, kanálu nebo v šachtě DN 200 | kus | 2 | 5320 | 10640 | CS ÚRS 2025 01 |  | základní |  | 0 | 0.00429 | 0.00858 | 0 | 0 | 4 | K | 2 |  |  |  | ROZPOCET | 10640 | 0 | 0 | 0 | 0 | 1 | 10640 | 4 | 1300914486
| Online PSC |  | https://podminky.urs.cz/item/CS_URS_2025_01/857354122 | [14 empty] | Online PSC | 2
60 | M | 55253532 | tvarovka přírubová litinová s přírubovou odbočkou,práškový epoxid tl 250µm T-kus DN 200/80 | kus | 1 | 11840 | 11840 | CS ÚRS 2025 01 |  | základní |  | 0 | 0.042 | 0.042 | 0 | 0 | 8 | M | 2 |  |  |  | ROZPOCET | 11840 | 0 | 0 | 0 | 0 | 1 | 11840 | 4 | 699342184
| VV |  | "KLADEČSKÉ SCHÉMA - ČAST 1 | [14 empty] | VV | 2 | 1 | True | 0 | ROZPOCET
| VV |  | "materiál dle specifikace | [14 empty] | VV | 2 | 1 | True | 0 | ROZPOCET
| VV |  | 1 |  | 1 | [12 empty] | VV | 2 | 2 | True | 1 | ROZPOCET
61 | M | 55253537 | tvarovka přírubová litinová s přírubovou odbočkou,práškový epoxid tl 250µm T-kus DN 200/200 | kus | 1 | 11760 | 11760 | CS ÚRS 2025 01 |  | základní |  | 0 | 0.05 | 0.05 | 0 | 0 | 8 | M | 2 |  |  |  | ROZPOCET | 11760 | 0 | 0 | 0 | 0 | 1 | 11760 | 4 | 1960551485
| VV |  | "KLADEČSKÉ SCHÉMA - ČAST 1 | [14 empty] | VV | 2 | 1 | True | 0 | ROZPOCET
| VV |  | "materiál dle specifikace | [14 empty] | VV | 2 | 1 | True | 0 | ROZPOCET
| VV |  | 1 |  | 1 | [12 empty] | VV | 2 | 2 | True | 1 | ROZPOCET
62 | K | 871351811 | Bourání stávajícího potrubí z polyetylenu v otevřeném výkopu D přes 140 do 225 mm | m | 13.8 | 92.7 | 1279.26 | CS ÚRS 2025 01 |  | základní |  | 0 | 0 | 0 | 0.015 | 0.207 | 4 | K | 2 |  |  |  | ROZPOCET | 1279.26 | 0 | 0 | 0 | 0 | 1 | 1279.26 | 4 | 418099935
| Online PSC |  | https://podminky.urs.cz/item/CS_URS_2025_01/871351811 | [14 empty] | Online PSC | 2
| VV |  | "TECHNICKÁ ZPRÁVA | [14 empty] | VV | 2 | 1 | True | 0 | ROZPOCET
| VV |  | 13,80 |  | 13.8 | [12 empty] | VV | 2 | 2 | True | 1 | ROZPOCET
63 | K | 871351212 | Montáž vodovodního potrubí z polyetylenu PE100 RC v otevřeném výkopu svařovaných elektrotvarovkou SDR 11/PN16 d 225 x 20,5 mm | m | 340.5 | 630 | 214515 | CS ÚRS 2025 01 |  | základní |  | 0 | 0 | 0 | 0 | 0 | 4 | K | 2 |  |  |  | ROZPOCET | 214515 | 0 | 0 | 0 | 0 | 1 | 214515 | 4 | -1438582281
| Online PSC |  | https://podminky.urs.cz/item/CS_URS_2025_01/871351212 | [14 empty] | Online PSC | 2
| VV |  | "TECHNICKÁ ZPRÁVA | [14 empty] | VV | 2 | 1 | True | 0 | ROZPOCET
| VV |  | "KLADEČSKÉ SCHÉMA - ČAST 1 | [14 empty] | VV | 2 | 1 | True | 0 | ROZPOCET
| VV |  | 340,50 |  | 340.5 | [12 empty] | VV | 2 | 2 | True | 1 | ROZPOCET
| VV |  | "materiál trub dle specifikace, typ 3 dle PAS 1075 | [14 empty] | VV | 2 | 1 | True | 0 | ROZPOCET
64 | M | 28613861 | trubka vodovodní jednovrstvá PE100 RC PN 16 SDR11 s ochranným pláštěm z PP 225x20,5mm | m | 345.608 | 1632 | 564032.25 | CS ÚRS 2025 01 |  | základní |  | 0 | 0.0131 | 4.5275 | 0 | 0 | 8 | M | 2 |  |  |  | ROZPOCET | 564032.25 | 0 | 0 | 0 | 0 | 1 | 564032.25 | 4 | 389584504
| VV |  | 340,5*1,015 'Přepočtené koeficientem množství |  | 345.608 | [12 empty] | VV | 2 | 2 | False | 1 | ROZPOCET
65 | K | 877241101 | Montáž tvarovek na vodovodním plastovém potrubí z polyetylenu PE 100 elektrotvarovek SDR 11/PN16 spojek, oblouků nebo redukcí d 90 | kus | 1 | 688 | 688 | CS ÚRS 2025 01 |  | základní |  | 0 | 0 | 0 | 0 | 0 | 4 | K | 2 |  |  |  | ROZPOCET | 688 | 0 | 0 | 0 | 0 | 1 | 688 | 4 | 521970117
| Online PSC |  | https://podminky.urs.cz/item/CS_URS_2025_01/877241101 | [14 empty] | Online PSC | 2
| VV |  | "TECHNICKÁ ZPRÁVA | [14 empty] | VV | 2 | 1 | True | 0 | ROZPOCET
| VV |  | "KLADEČSKÉ SCHÉMA - ČAST 1 | [14 empty] | VV | 2 | 1 | True | 0 | ROZPOCET
| VV |  | 1 |  | 1 | [12 empty] | VV | 2 | 2 | True | 1 | ROZPOCET
| VV |  | "materiál dle specifikace | [14 empty] | VV | 2 | 1 | True | 0 | ROZPOCET
66 | M | 28615974 | elektrospojka SDR11 PE 100 PN16 D 90mm | kus | 1 | 224.4 | 224.4 | CS ÚRS 2025 01 |  | základní |  | 0 | 0.00039 | 0.00039 | 0 | 0 | 8 | M | 2 |  |  |  | ROZPOCET | 224.4 | 0 | 0 | 0 | 0 | 1 | 224.4 | 4 | -1288428418
67 | K | 877241218 | Montáž tvarovek na vodovodním plastovém potrubí z polyetylenu PE 100 svařovaných na tupo SDR 11/PN16 záslepek d 90 | kus | 2 | 651 | 1302 | CS ÚRS 2025 01 |  | základní |  | 0 | 0 | 0 | 0 | 0 | 4 | K | 2 |  |  |  | ROZPOCET | 1302 | 0 | 0 | 0 | 0 | 1 | 1302 | 4 | -1293620767
| Online PSC |  | https://podminky.urs.cz/item/CS_URS_2025_01/877241218 | [14 empty] | Online PSC | 2
68 | M | m01202 | Lemový nákružek /SDR 11/ d 90 | kus | 1 | 305 | 305 |  |  | základní |  | 0 | 0.00037 | 0.00037 | 0 | 0 | 8 | M | 2 |  |  |  | ROZPOCET | 305 | 0 | 0 | 0 | 0 | 1 | 305 | 4 | 1649180023
| VV |  | "KLADEČSKÉ SCHÉMA - ČAST 1 | [14 empty] | VV | 2 | 1 | True | 0 | ROZPOCET
| VV |  | "materiál dle specifikace | [14 empty] | VV | 2 | 1 | True | 0 | ROZPOCET
| VV |  | 1 |  | 1 | [12 empty] | VV | 2 | 2 | True | 1 | ROZPOCET
69 | M | m01203 | Otočná příruba d 90 PP/DN 80 OC | kus | 1 | 788 | 788 |  |  | základní |  | 0 | 0.00139 | 0.00139 | 0 | 0 | 8 | M | 2 |  |  |  | ROZPOCET | 788 | 0 | 0 | 0 | 0 | 1 | 788 | 4 | -516360912
| VV |  | "KLADEČSKÉ SCHÉMA - ČAST 1 | [14 empty] | VV | 2 | 1 | True | 0 | ROZPOCET
| VV |  | "materiál dle specifikace | [14 empty] | VV | 2 | 1 | True | 0 | ROZPOCET
| VV |  | 1 |  | 1 | [12 empty] | VV | 2 | 2 | True | 1 | ROZPOCET
70 | K | 877321101 | Montáž tvarovek na vodovodním plastovém potrubí z polyetylenu PE 100 elektrotvarovek SDR 11/PN16 spojek, oblouků nebo redukcí d 160 | kus | 4 | 998 | 3992 | CS ÚRS 2025 01 |  | základní |  | 0 | 0 | 0 | 0 | 0 | 4 | K | 2 |  |  |  | ROZPOCET | 3992 | 0 | 0 | 0 | 0 | 1 | 3992 | 4 | 1931527413
| Online PSC |  | https://podminky.urs.cz/item/CS_URS_2025_01/877321101 | [14 empty] | Online PSC | 2
| VV |  | "KLADEČSKÉ SCHÉMA - ČAST 1 | [14 empty] | VV | 2 | 1 | True | 0 | ROZPOCET
| VV |  | 4 |  | 4 | [12 empty] | VV | 2 | 2 | True | 1 | ROZPOCET
71 | M | 28615978 | elektrospojka SDR11 PE 100 PN16 D 160mm | kus | 4 | 618 | 2472 | CS ÚRS 2025 01 |  | základní |  | 0 | 0.00177 | 0.00708 | 0 | 0 | 8 | M | 2 |  |  |  | ROZPOCET | 2472 | 0 | 0 | 0 | 0 | 1 | 2472 | 4 | -236941042
72 | K | 877321201 | Montáž tvarovek na vodovodním plastovém potrubí z polyetylenu PE 100 svařovaných na tupo SDR 11/PN16 oblouků nebo redukcí d 160 | kus | 2 | 2980 | 5960 | CS ÚRS 2025 01 |  | základní |  | 0 | 0 | 0 | 0 | 0 | 4 | K | 2 |  |  |  | ROZPOCET | 5960 | 0 | 0 | 0 | 0 | 1 | 5960 | 4 | 145941488
| Online PSC |  | https://podminky.urs.cz/item/CS_URS_2025_01/877321201 | [14 empty] | Online PSC | 2
73 | M | m03106 | Oblouk 11° /SDR 11/ d 160, PE 100 RC | kus | 2 | 1997 | 3994 |  |  | základní |  | 0 | 0.0035 | 0.007 | 0 | 0 | 8 | M | 2 |  |  |  | ROZPOCET | 3994 | 0 | 0 | 0 | 0 | 1 | 3994 | 4 | 143308278
| VV |  | "KLADEČSKÉ SCHÉMA - ČAST 1 | [14 empty] | VV | 2 | 1 | True | 0 | ROZPOCET
| VV |  | "materiál dle specifikace | [14 empty] | VV | 2 | 1 | True | 0 | ROZPOCET
| VV |  | 2 |  | 2 | [12 empty] | VV | 2 | 2 | True | 1 | ROZPOCET
74 | K | 877321218 | Montáž tvarovek na vodovodním plastovém potrubí z polyetylenu PE 100 svařovaných na tupo SDR 11/PN16 záslepek d 160 | kus | 4 | 1440 | 5760 | CS ÚRS 2025 01 |  | základní |  | 0 | 0 | 0 | 0 | 0 | 4 | K | 2 |  |  |  | ROZPOCET | 5760 | 0 | 0 | 0 | 0 | 1 | 5760 | 4 | 1867342538
| Online PSC |  | https://podminky.urs.cz/item/CS_URS_2025_01/877321218 | [14 empty] | Online PSC | 2
75 | M | m03101 | Lemový nákružek /SDR 11/ d 160 | kus | 2 | 536.9 | 1073.8 |  |  | základní |  | 0 | 0.00134 | 0.00268 | 0 | 0 | 8 | M | 2 |  |  |  | ROZPOCET | 1073.8 | 0 | 0 | 0 | 0 | 1 | 1073.8 | 4 | -1013576255
| VV |  | "KLADEČSKÉ SCHÉMA - ČAST 1 | [14 empty] | VV | 2 | 1 | True | 0 | ROZPOCET
| VV |  | "materiál dle specifikace | [14 empty] | VV | 2 | 1 | True | 0 | ROZPOCET
| VV |  | 2 |  | 2 | [12 empty] | VV | 2 | 2 | True | 1 | ROZPOCET
76 | M | m03102 | Otočná příruba d 160 PP/DN 150 OC | kus | 2 | 1273.6 | 2547.2 |  |  | základní |  | 0 | 0.00349 | 0.00698 | 0 | 0 | 8 | M | 2 |  |  |  | ROZPOCET | 2547.2 | 0 | 0 | 0 | 0 | 1 | 2547.2 | 4 | -2088901617
| VV |  | "KLADEČSKÉ SCHÉMA - ČAST 1 | [14 empty] | VV | 2 | 1 | True | 0 | ROZPOCET
| VV |  | "materiál dle specifikace | [14 empty] | VV | 2 | 1 | True | 0 | ROZPOCET
| VV |  | 2 |  | 2 | [12 empty] | VV | 2 | 2 | True | 1 | ROZPOCET
77 | K | 877351102 | Montáž tvarovek na vodovodním plastovém potrubí z polyetylenu PE 100 elektrotvarovek SDR 11/PN16 spojek, oblouků nebo redukcí d 225 | kus | 36 | 701 | 25236 | CS ÚRS 2025 01 |  | základní |  | 0 | 0 | 0 | 0 | 0 | 4 | K | 2 |  |  |  | ROZPOCET | 25236 | 0 | 0 | 0 | 0 | 1 | 25236 | 4 | 209175307
| Online PSC |  | https://podminky.urs.cz/item/CS_URS_2025_01/877351102 | [14 empty] | Online PSC | 2
| VV |  | "KLADEČSKÉ SCHÉMA - ČAST 1 | [14 empty] | VV | 2 | 1 | True | 0 | ROZPOCET
| VV |  | 8+28 |  | 36 | [12 empty] | VV | 2 | 2 | True | 1 | ROZPOCET
78 | M | 28615981 | elektrospojka SDR11 PE 100 PN16 D 225mm | kus | 36 | 1374 | 49464 | CS ÚRS 2025 01 |  | základní |  | 0 | 0.00359 | 0.12924 | 0 | 0 | 8 | M | 2 |  |  |  | ROZPOCET | 49464 | 0 | 0 | 0 | 0 | 1 | 49464 | 4 | 433276349
79 | K | 877351110 | Montáž tvarovek na vodovodním plastovém potrubí z polyetylenu PE 100 elektrotvarovek SDR 11/PN16 kolen 45° d 200 | kus | 2 | 1236 | 2472 | CS ÚRS 2025 01 |  | základní |  | 0 | 0 | 0 | 0 | 0 | 4 | K | 2 |  |  |  | ROZPOCET | 2472 | 0 | 0 | 0 | 0 | 1 | 2472 | 4 | -650612796
| Online PSC |  | https://podminky.urs.cz/item/CS_URS_2025_01/877351110 | [14 empty] | Online PSC | 2
80 | M | 28614955 | elektrokoleno 45° PE 100 PN16 D 250mm | kus | 2 | 11820 | 23640 | CS ÚRS 2025 01 |  | základní |  | 0 | 0.0134 | 0.0268 | 0 | 0 | 8 | M | 2 |  |  |  | ROZPOCET | 23640 | 0 | 0 | 0 | 0 | 1 | 23640 | 4 | 867933001
| VV |  | "KLADEČSKÉ SCHÉMA - ČAST 1 | [14 empty] | VV | 2 | 1 | True | 0 | ROZPOCET
| VV |  | 2 |  | 2 | [12 empty] | VV | 2 | 2 | True | 1 | ROZPOCET
81 | K | 877351112 | Montáž tvarovek na vodovodním plastovém potrubí z polyetylenu PE 100 elektrotvarovek SDR 11/PN16 kolen 90° d 200 | kus | 5 | 1314 | 6570 | CS ÚRS 2025 01 |  | základní |  | 0 | 0 | 0 | 0 | 0 | 4 | K | 2 |  |  |  | ROZPOCET | 6570 | 0 | 0 | 0 | 0 | 1 | 6570 | 4 | 1123684580
| Online PSC |  | https://podminky.urs.cz/item/CS_URS_2025_01/877351112 | [14 empty] | Online PSC | 2
82 | M | 28614942 | elektrokoleno 90° PE 100 PN16 D 225mm | kus | 5 | 6780 | 33900 | CS ÚRS 2025 01 |  | základní |  | 0 | 0.01122 | 0.0561 | 0 | 0 | 8 | M | 2 |  |  |  | ROZPOCET | 33900 | 0 | 0 | 0 | 0 | 1 | 33900 | 4 | -1469616740
| VV |  | "KLADEČSKÉ SCHÉMA - ČAST 1 | [14 empty] | VV | 2 | 1 | True | 0 | ROZPOCET
| VV |  | 5 |  | 5 | [12 empty] | VV | 2 | 2 | True | 1 | ROZPOCET
83 | K | 877351202 | Montáž tvarovek na vodovodním plastovém potrubí z polyetylenu PE 100 svařovaných na tupo SDR 11/PN16 oblouků nebo redukcí d 225 | kus | 2 | 4280 | 8560 | CS ÚRS 2025 01 |  | základní |  | 0 | 0 | 0 | 0 | 0 | 4 | K | 2 |  |  |  | ROZPOCET | 8560 | 0 | 0 | 0 | 0 | 1 | 8560 | 4 | 1897803038
| Online PSC |  | https://podminky.urs.cz/item/CS_URS_2025_01/877351202 | [14 empty] | Online PSC | 2
84 | M | m03107 | Oblouk 11° /SDR 11/ d 225, PE 100 RC | kus | 2 | 7343 | 14686 |  |  | základní |  | 0 | 0.00777 | 0.01554 | 0 | 0 | 8 | M | 2 |  |  |  | ROZPOCET | 14686 | 0 | 0 | 0 | 0 | 1 | 14686 | 4 | 1166507140
| VV |  | "KLADEČSKÉ SCHÉMA - ČAST 1 | [14 empty] | VV | 2 | 1 | True | 0 | ROZPOCET
| VV |  | "materiál dle specifikace | [14 empty] | VV | 2 | 1 | True | 0 | ROZPOCET
| VV |  | 2 |  | 2 | [12 empty] | VV | 2 | 2 | True | 1 | ROZPOCET
85 | K | 877351219 | Montáž tvarovek na vodovodním plastovém potrubí z polyetylenu PE 100 svařovaných na tupo SDR 11/PN16 záslepek d 225 | kus | 8 | 2090 | 16720 | CS ÚRS 2025 01 |  | základní |  | 0 | 0 | 0 | 0 | 0 | 4 | K | 2 |  |  |  | ROZPOCET | 16720 | 0 | 0 | 0 | 0 | 1 | 16720 | 4 | -947754362
| Online PSC |  | https://podminky.urs.cz/item/CS_URS_2025_01/877351219 | [14 empty] | Online PSC | 2
86 | M | m03103 | Lemový nákružek /SDR 11/ d 225 | kus | 4 | 1463 | 5852 |  |  | základní |  | 0 | 0.00134 | 0.00536 | 0 | 0 | 8 | M | 2 |  |  |  | ROZPOCET | 5852 | 0 | 0 | 0 | 0 | 1 | 5852 | 4 | -2010782355
| VV |  | "KLADEČSKÉ SCHÉMA - ČAST 1 | [14 empty] | VV | 2 | 1 | True | 0 | ROZPOCET
| VV |  | "materiál dle specifikace | [14 empty] | VV | 2 | 1 | True | 0 | ROZPOCET
| VV |  | 4 |  | 4 | [12 empty] | VV | 2 | 2 | True | 1 | ROZPOCET
87 | M | m03104 | Otočná příruba d 225 PP/DN 200 OC | kus | 4 | 2322 | 9288 |  |  | základní |  | 0 | 0.00553 | 0.02212 | 0 | 0 | 8 | M | 2 |  |  |  | ROZPOCET | 9288 | 0 | 0 | 0 | 0 | 1 | 9288 | 4 | 1906819036
| VV |  | "KLADEČSKÉ SCHÉMA - ČAST 1 | [14 empty] | VV | 2 | 1 | True | 0 | ROZPOCET
| VV |  | "materiál dle specifikace | [14 empty] | VV | 2 | 1 | True | 0 | ROZPOCET
| VV |  | 4 |  | 4 | [12 empty] | VV | 2 | 2 | True | 1 | ROZPOCET
88 | K | 891241112 | Montáž vodovodních armatur na potrubí šoupátek nebo klapek uzavíracích v otevřeném výkopu nebo v šachtách s osazením zemní soupravy (bez poklopů) DN 80 | kus | 1 | 3450 | 3450 | CS ÚRS 2025 01 |  | základní |  | 0 | 0.00162 | 0.00162 | 0 | 0 | 4 | K | 2 |  |  |  | ROZPOCET | 3450 | 0 | 0 | 0 | 0 | 1 | 3450 | 4 | -1428333431
| Online PSC |  | https://podminky.urs.cz/item/CS_URS_2025_01/891241112 | [14 empty] | Online PSC | 2
| VV |  | "TECHNICKÁ ZPRÁVA | [14 empty] | VV | 2 | 1 | True | 0 | ROZPOCET
| VV |  | "KLADEČSKÉ SCHÉMA - ČAST 1 | [14 empty] | VV | 2 | 1 | True | 0 | ROZPOCET
| VV |  | 1 |  | 1 | [12 empty] | VV | 2 | 2 | True | 1 | ROZPOCET
| VV |  | "materiál dle specifikace | [14 empty] | VV | 2 | 1 | True | 0 | ROZPOCET
89 | M | 42221303 | šoupátko pitná voda litina GGG 50 krátká stavební dl PN10/16 DN 80x180mm | kus | 1 | 7191 | 7191 | CS ÚRS 2025 01 |  | základní |  | 0 | 0.018 | 0.018 | 0 | 0 | 8 | M | 2 |  |  |  | ROZPOCET | 7191 | 0 | 0 | 0 | 0 | 1 | 7191 | 4 | 1969474524
90 | M | m01204 | souprava zemní teleskopická pro šoupatka DN 50-100mm Rd 1,05-1,75m | kus | 1 | 1834 | 1834 |  |  | základní |  | 0 | 0.0073 | 0.0073 | 0 | 0 | 8 | M | 2 |  |  |  | ROZPOCET | 1834 | 0 | 0 | 0 | 0 | 1 | 1834 | 4 | 2137098100
91 | K | 891351112 | Montáž vodovodních armatur na potrubí šoupátek nebo klapek uzavíracích v otevřeném výkopu nebo v šachtách s osazením zemní soupravy (bez poklopů) DN 200 | kus | 4 | 6675 | 26700 | CS ÚRS 2025 01 |  | základní |  | 0 | 0.00286 | 0.01144 | 0 | 0 | 4 | K | 2 |  |  |  | ROZPOCET | 26700 | 0 | 0 | 0 | 0 | 1 | 26700 | 4 | 1219238630
| Online PSC |  | https://podminky.urs.cz/item/CS_URS_2025_01/891351112 | [14 empty] | Online PSC | 2
| VV |  | "TECHNICKÁ ZPRÁVA | [14 empty] | VV | 2 | 1 | True | 0 | ROZPOCET
| VV |  | "KLADEČSKÉ SCHÉMA - ČAST 1 | [14 empty] | VV | 2 | 1 | True | 0 | ROZPOCET
| VV |  | 4 |  | 4 | [12 empty] | VV | 2 | 2 | True | 1 | ROZPOCET
| VV |  | "materiál dle specifikace | [14 empty] | VV | 2 | 1 | True | 0 | ROZPOCET
92 | M | 42221307 | šoupátko pitná voda litina GGG 50 krátká stavební dl PN10/16 DN 200x230mm | kus | 4 | 22990 | 91960 | CS ÚRS 2025 01 |  | základní |  | 0 | 0.065 | 0.26 | 0 | 0 | 8 | M | 2 |  |  |  | ROZPOCET | 91960 | 0 | 0 | 0 | 0 | 1 | 91960 | 4 | -631028413
93 | M | m03108 | souprava zemní teleskopická pro šoupátka DN 200mm Rd 1,05-1,75m | kus | 4 | 2620 | 10480 |  |  | základní |  | 0 | 0.007 | 0.028 | 0 | 0 | 8 | M | 2 |  |  |  | ROZPOCET | 10480 | 0 | 0 | 0 | 0 | 1 | 10480 | 4 | -2071050737
94 | K | 892351111 | Tlakové zkoušky vodou na potrubí DN 150 nebo 200 | m | 340.5 | 45.6 | 15526.8 | CS ÚRS 2025 01 |  | základní |  | 0 | 0 | 0 | 0 | 0 | 4 | K | 2 |  |  |  | ROZPOCET | 15526.8 | 0 | 0 | 0 | 0 | 1 | 15526.8 | 4 | 557862206
| Online PSC |  | https://podminky.urs.cz/item/CS_URS_2025_01/892351111 | [14 empty] | Online PSC | 2
| VV |  | "TECHNICKÁ ZPRÁVA | [14 empty] | VV | 2 | 1 | True | 0 | ROZPOCET
| VV |  | 340,50 |  | 340.5 | [12 empty] | VV | 2 | 2 | True | 1 | ROZPOCET
95 | K | 892353122 | Proplach a dezinfekce vodovodního potrubí DN 150 nebo 200 | m | 340.5 | 74 | 25197 | CS ÚRS 2025 01 |  | základní |  | 0 | 0 | 0 | 0 | 0 | 4 | K | 2 |  |  |  | ROZPOCET | 25197 | 0 | 0 | 0 | 0 | 1 | 25197 | 4 | -827309410
| Online PSC |  | https://podminky.urs.cz/item/CS_URS_2025_01/892353122 | [14 empty] | Online PSC | 2
| VV |  | "TECHNICKÁ ZPRÁVA | [14 empty] | VV | 2 | 1 | True | 0 | ROZPOCET
| VV |  | 340,50 |  | 340.5 | [12 empty] | VV | 2 | 2 | True | 1 | ROZPOCET
96 | K | 892372111 | Tlakové zkoušky vodou zabezpečení konců potrubí při tlakových zkouškách DN do 300 | kus | 1 | 2778 | 2778 | CS ÚRS 2025 01 |  | základní |  | 0 | 0.45937 | 0.45937 | 0 | 0 | 4 | K | 2 |  |  |  | ROZPOCET | 2778 | 0 | 0 | 0 | 0 | 1 | 2778 | 4 | 68436781
| Online PSC |  | https://podminky.urs.cz/item/CS_URS_2025_01/892372111 | [14 empty] | Online PSC | 2
97 | K | 899401112 | Osazení poklopů uličních s pevným rámem litinových šoupátkových | kus | 5 | 3140 | 15700 | CS ÚRS 2025 01 |  | základní |  | 0 | 0.04 | 0.2 | 0 | 0 | 4 | K | 2 |  |  |  | ROZPOCET | 15700 | 0 | 0 | 0 | 0 | 1 | 15700 | 4 | -2108738790
| Online PSC |  | https://podminky.urs.cz/item/CS_URS_2025_01/899401112 | [14 empty] | Online PSC | 2
| VV |  | "KLADEČSKÉ SCHÉMA - ČAST 1 | [14 empty] | VV | 2 | 1 | True | 0 | ROZPOCET
| VV |  | 5 |  | 5 | [12 empty] | VV | 2 | 2 | True | 1 | ROZPOCET
98 | M | 42291352 | poklop litinový šoupátkový pro zemní soupravy osazení do terénu a do vozovky | kus | 5 | 819 | 4095 | CS ÚRS 2025 01 |  | základní |  | 0 | 0.0133 | 0.0665 | 0 | 0 | 8 | M | 2 |  |  |  | ROZPOCET | 4095 | 0 | 0 | 0 | 0 | 1 | 4095 | 4 | -922692780
99 | M | 42210050 | deska podkladová uličního poklopu litinového šoupatového | kus | 5 | 223.2 | 1116 | CS ÚRS 2025 01 |  | základní |  | 0 | 0.0003 | 0.0015 | 0 | 0 | 8 | M | 2 |  |  |  | ROZPOCET | 1116 | 0 | 0 | 0 | 0 | 1 | 1116 | 4 | 670650012
100 | K | 899712111 | Orientační tabulky na vodovodních a kanalizačních řadech na zdivu | kus | 1 | 272 | 272 | CS ÚRS 2025 01 |  | základní |  | 0 | 0.00033 | 0.00033 | 0 | 0 | 4 | K | 2 |  |  |  | ROZPOCET | 272 | 0 | 0 | 0 | 0 | 1 | 272 | 4 | 749788589
| Online PSC |  | https://podminky.urs.cz/item/CS_URS_2025_01/899712111 | [14 empty] | Online PSC | 2
101 | K | 899713111 | Orientační tabulky na vodovodních a kanalizačních řadech na sloupku ocelovém nebo betonovém | kus | 1 | 330 | 330 | CS ÚRS 2025 01 |  | základní |  | 0 | 0.00016 | 0.00016 | 0 | 0 | 4 | K | 2 |  |  |  | ROZPOCET | 330 | 0 | 0 | 0 | 0 | 1 | 330 | 4 | 2102260864
| Online PSC |  | https://podminky.urs.cz/item/CS_URS_2025_01/899713111 | [14 empty] | Online PSC | 2
102 | M | M303105 | sloupek ocelový D 35mm orientační vodovod dl. 2,0m, zavařeno víčkem, vč. patky | kus | 1 | 1950 | 1950 |  |  | základní |  | 0 | 0 | 0 | 0 | 0 | 8 | M | 2 |  |  |  | ROZPOCET | 1950 | 0 | 0 | 0 | 0 | 1 | 1950 | 4 | -2068137809
| VV |  | "ocelový sloupek modro-bílé barvy celkové dl. 2,0m | [14 empty] | VV | 2 | 1 | True | 0 | ROZPOCET
| VV |  | 1 |  | 1 | [12 empty] | VV | 2 | 2 | True | 1 | ROZPOCET
103 | K | 899721112 | Signalizační vodič na potrubí DN nad 150 mm | m | 357.525 | 60.4 | 21594.51 | CS ÚRS 2025 01 |  | základní |  | 0 | 0.0002 | 0.071505 | 0 | 0 | 4 | K | 2 |  |  |  | ROZPOCET | 21594.51 | 0 | 0 | 0 | 0 | 1 | 21594.51 | 4 | 235975979
| Online PSC |  | https://podminky.urs.cz/item/CS_URS_2025_01/899721112 | [14 empty] | Online PSC | 2
| VV |  | "TECHNICKÁ ZPRÁVA | [14 empty] | VV | 2 | 1 | True | 0 | ROZPOCET
| VV |  | "vč. zkouška funkčnosti identifikačního vodiče | [14 empty] | VV | 2 | 1 | True | 0 | ROZPOCET
| VV |  | 340,50*1,05 |  | 357.525 | [12 empty] | VV | 2 | 2 | True | 1 | ROZPOCET
104 | K | 899722113 | Krytí potrubí z plastů výstražnou fólií z PVC šířky přes 25 do 34 cm | m | 296.7 | 21.7 | 6438.39 | CS ÚRS 2025 01 |  | základní |  | 0 | 9e-05 | 0.026703 | 0 | 0 | 4 | K | 2 |  |  |  | ROZPOCET | 6438.39 | 0 | 0 | 0 | 0 | 1 | 6438.39 | 4 | 1520318224
| Online PSC |  | https://podminky.urs.cz/item/CS_URS_2025_01/899722113 | [14 empty] | Online PSC | 2
| VV |  | 340,50-16,00-22,00-2,90-2,90 |  | 296.7 | [12 empty] | VV | 2 | 2 | True | 0 | ROZPOCET
| VV |  | Součet |  | 296.7 | [12 empty] | VV | 2 | 4 | True | 1 | ROZPOCET
105 | M | PS80/10;16 | Přírubový spoj nerez DN80/10;16, sada | kus | 2 | 998 | 1996 |  |  | základní |  | 0 | 0 | 0 | 0 | 0 | 8 | M | 2 |  |  |  | ROZPOCET | 1996 | 0 | 0 | 0 | 0 | 1 | 1996 | 4 | 286935899
| VV |  | "TECHNICKÁ ZPRÁVA | [14 empty] | VV | 2 | 1 | True | 0 | ROZPOCET
| VV |  | "KLADEČSKÉ SCHÉMA - ČAST 1 | [14 empty] | VV | 2 | 1 | True | 0 | ROZPOCET
| VV |  | "sada šroubů, matic, podložek a těsnění | [14 empty] | VV | 2 | 1 | True | 0 | ROZPOCET
| VV |  | "šrouby - nerezový materiál A2 | [14 empty] | VV | 2 | 1 | True | 0 | ROZPOCET
| VV |  | "matice, podložky - nerezový materiál A4 | [14 empty] | VV | 2 | 1 | True | 0 | ROZPOCET
| VV |  | "těsnění EPDM | [14 empty] | VV | 2 | 1 | True | 0 | ROZPOCET
| VV |  | "plastové podložky PA | [14 empty] | VV | 2 | 1 | True | 0 | ROZPOCET
| VV |  | "příruby | [14 empty] | VV | 2 | 1 | True | 0 | ROZPOCET
| VV |  | "sada" 2 |  | 2 | [12 empty] | VV | 2 | 2 | True | 1 | ROZPOCET
106 | M | PS150/10/2 | Přírubový spoj nerez DN150/10, sada | kus | 3 | 1858 | 5574 |  |  | základní |  | 0 | 0 | 0 | 0 | 0 | 8 | M | 2 |  |  |  | ROZPOCET | 5574 | 0 | 0 | 0 | 0 | 1 | 5574 | 4 | -949653187
| VV |  | "TECHNICKÁ ZPRÁVA | [14 empty] | VV | 2 | 1 | True | 0 | ROZPOCET
| VV |  | "KLADEČSKÉ SCHÉMA - ČAST 1 | [14 empty] | VV | 2 | 1 | True | 0 | ROZPOCET
| VV |  | "sada šroubů, matic, podložek a těsnění | [14 empty] | VV | 2 | 1 | True | 0 | ROZPOCET
| VV |  | "šrouby - nerezový materiál A2 | [14 empty] | VV | 2 | 1 | True | 0 | ROZPOCET
| VV |  | "matice, podložky - nerezový materiál A4 | [14 empty] | VV | 2 | 1 | True | 0 | ROZPOCET
| VV |  | "těsnění EPDM | [14 empty] | VV | 2 | 1 | True | 0 | ROZPOCET
| VV |  | "plastové podložky PA | [14 empty] | VV | 2 | 1 | True | 0 | ROZPOCET
| VV |  | "příruby | [14 empty] | VV | 2 | 1 | True | 0 | ROZPOCET
| VV |  | "sada" 3 |  | 3 | [12 empty] | VV | 2 | 2 | True | 1 | ROZPOCET
107 | M | PS200/10;16 | Přírubový spoj nerez DN200/10;16, sada | kus | 10 | 2410 | 24100 |  |  | základní |  | 0 | 0 | 0 | 0 | 0 | 8 | M | 2 |  |  |  | ROZPOCET | 24100 | 0 | 0 | 0 | 0 | 1 | 24100 | 4 | -1212212098
| VV |  | "TECHNICKÁ ZPRÁVA | [14 empty] | VV | 2 | 1 | True | 0 | ROZPOCET
| VV |  | "KLADEČSKÉ SCHÉMA - ČAST 1 | [14 empty] | VV | 2 | 1 | True | 0 | ROZPOCET
| VV |  | "sada šroubů, matic, podložek a těsnění | [14 empty] | VV | 2 | 1 | True | 0 | ROZPOCET
| VV |  | "šrouby - nerezový materiál A2 | [14 empty] | VV | 2 | 1 | True | 0 | ROZPOCET
| VV |  | "matice, podložky - nerezový materiál A4 | [14 empty] | VV | 2 | 1 | True | 0 | ROZPOCET
| VV |  | "těsnění EPDM | [14 empty] | VV | 2 | 1 | True | 0 | ROZPOCET
| VV |  | "plastové podložky PA | [14 empty] | VV | 2 | 1 | True | 0 | ROZPOCET
| VV |  | "sada" 10 |  | 10 | [12 empty] | VV | 2 | 2 | True | 1 | ROZPOCET
108 | K | 899911233 | Kluzné objímky (pojízdná sedla) pro zasunutí potrubí do chráničky výšky 25 mm vnějšího průměru potrubí přes 221 do 252 mm | kus | 30 | 1040 | 31200 | CS ÚRS 2025 01 |  | základní |  | 0 | 0.00034 | 0.0102 | 0 | 0 | 4 | K | 2 |  |  |  | ROZPOCET | 31200 | 0 | 0 | 0 | 0 | 1 | 31200 | 4 | 700952438
| Online PSC |  | https://podminky.urs.cz/item/CS_URS_2025_01/899911233 | [14 empty] | Online PSC | 2
| VV |  | "křížení komunikace č.1 (silnice KSÚS SK) - dl. 16m | [14 empty] | VV | 2 | 1 | True | 0 | ROZPOCET
| VV |  | 13 |  | 13 | [12 empty] | VV | 2 | 2 | True | 0 | ROZPOCET
| VV |  | "křížení komunikace č.2 (silnice ŘSD) - dl. 22m | [14 empty] | VV | 2 | 1 | True | 0 | ROZPOCET
| VV |  | 17 |  | 17 | [12 empty] | VV | 2 | 2 | True | 0 | ROZPOCET
| VV |  | Součet |  | 30 | [12 empty] | VV | 2 | 4 | True | 1 | ROZPOCET
109 | K | 899913162 | Koncové uzavírací manžety chrániček DN potrubí x DN chráničky DN 200 x 400 | kus | 4 | 2310 | 9240 | CS ÚRS 2025 01 |  | základní |  | 0 | 0.00212 | 0.00848 | 0 | 0 | 4 | K | 2 |  |  |  | ROZPOCET | 9240 | 0 | 0 | 0 | 0 | 1 | 9240 | 4 | 665124078
| Online PSC |  | https://podminky.urs.cz/item/CS_URS_2025_01/899913162 | [14 empty] | Online PSC | 2
| D | 997 | Doprava suti a vybouraných hmot |  |  |  | 1248 |  |  |  |  | 0 |  | 0 |  | 0 | 1 | D | 1 |  |  |  | ROZPOCET | [6 empty] | 1248
110 | K | 997013501 | Odvoz suti a vybouraných hmot na skládku nebo meziskládku se složením, na vzdálenost do 1 km | t | 0.207 | 228 | 47.2 | CS ÚRS 2025 01 |  | základní |  | 0 | 0 | 0 | 0 | 0 | 4 | K | 2 |  |  |  | ROZPOCET | 47.2 | 0 | 0 | 0 | 0 | 1 | 47.2 | 4 | 1996425724
| Online PSC |  | https://podminky.urs.cz/item/CS_URS_2025_01/997013501 | [14 empty] | Online PSC | 2
111 | K | 997013509 | Odvoz suti a vybouraných hmot na skládku nebo meziskládku se složením, na vzdálenost Příplatek k ceně za každý další započatý 1 km přes 1 km | t | 3.933 | 13.3 | 52.31 | CS ÚRS 2025 01 |  | základní |  | 0 | 0 | 0 | 0 | 0 | 4 | K | 2 |  |  |  | ROZPOCET | 52.31 | 0 | 0 | 0 | 0 | 1 | 52.31 | 4 | -68682678
| Online PSC |  | https://podminky.urs.cz/item/CS_URS_2025_01/997013509 | [14 empty] | Online PSC | 2
| VV |  | 0,207*19 'Přepočtené koeficientem množství |  | 3.933 | [12 empty] | VV | 2 | 2 | False | 1 | ROZPOCET
112 | K | 997013813 | Poplatek za uložení stavebního odpadu na skládce (skládkovné) z plastických hmot zatříděného do Katalogu odpadů pod kódem 17 02 03 | t | 0.207 | 4520 | 935.64 | CS ÚRS 2025 01 |  | základní |  | 0 | 0 | 0 | 0 | 0 | 4 | K | 2 |  |  |  | ROZPOCET | 935.64 | 0 | 0 | 0 | 0 | 1 | 935.64 | 4 | -1221536121
| Online PSC |  | https://podminky.urs.cz/item/CS_URS_2025_01/997013813 | [14 empty] | Online PSC | 2
113 | K | R99701391 | Poplatek za uložení na skládce odpadu dřevěného biologicky rozložitelného | t | 0.165 | 1290 | 212.85 |  |  | základní |  | 0 | 0 | 0 | 0 | 0 | 4 | K | 2 |  |  |  | ROZPOCET | 212.85 | 0 | 0 | 0 | 0 | 1 | 212.85 | 4 | -164539914
| VV |  | Biologicky rozložitelný odpad - kořeny/pařezy, kód odpadu 200201.3 | [14 empty] | VV | 2 | 1 | True | 0 | ROZPOCET
| VV |  | Poznámka k položce: přepočet ks na t | [14 empty] | VV | 2 | 1 | True | 0 | ROZPOCET
| VV |  | průřez pařezu * výška * koeficient zohledňující kořeny * objemová hmotnost, D * 3,14 * 0,5 m * 1,2 * 700 kg/m3, | [14 empty] | VV | 2 | 1 | True | 0 | ROZPOCET
| VV |  | (3,14*0,50*0,50/4*0,50*1,20*0,70)*2 |  | 0.165 | [12 empty] | VV | 2 | 2 | True | 0 | ROZPOCET
| VV |  | Součet |  | 0.165 | [12 empty] | VV | 2 | 4 | True | 1 | ROZPOCET
| D | 998 | Přesun hmot |  |  |  | 20485 |  |  |  |  | 0 |  | 0 |  | 0 | 1 | D | 1 |  |  |  | ROZPOCET | [6 empty] | 20485
114 | K | 998276101 | Přesun hmot pro trubní vedení hloubené z trub z plastických hmot nebo sklolaminátových pro vodovody, kanalizace, teplovody, produktovody v otevřeném výkopu dopravní vzdálenost do 15 m | t | 8.5 | 1190 | 10115 | CS ÚRS 2025 01 |  | základní |  | 0 | 0 | 0 | 0 | 0 | 4 | K | 2 |  |  |  | ROZPOCET | 10115 | 0 | 0 | 0 | 0 | 1 | 10115 | 4 | 621320294
| Online PSC |  | https://podminky.urs.cz/item/CS_URS_2025_01/998276101 | [14 empty] | Online PSC | 2
115 | K | 998276126 | Přesun hmot pro trubní vedení hloubené z trub z plastických hmot nebo sklolaminátových Příplatek k cenám za zvětšený přesun přes vymezenou dopravní vzdálenost přes 1000 do 2000 m | t | 8.5 | 1220 | 10370 | CS ÚRS 2025 01 |  | základní |  | 0 | 0 | 0 | 0 | 0 | 4 | K | 2 |  |  |  | ROZPOCET | 10370 | 0 | 0 | 0 | 0 | 1 | 10370 | 4 | 351853070
| Online PSC |  | https://podminky.urs.cz/item/CS_URS_2025_01/998276126 | [14 empty] | Online PSC | 2
| D | M | Práce a dodávky M |  |  |  | 369990 |  |  |  |  | 0 |  | 4.8613 |  | 0 | 3 | D | 0 |  |  |  | ROZPOCET | [6 empty] | 369990
| D | 21-M | Elektromontáže |  |  |  | 37300 |  |  |  |  | 0 |  | 0 |  | 0 | 3 | D | 1 |  |  |  | ROZPOCET | [6 empty] | 37300
116 | K | R21004105 | Přeložka elektrického vedení v dl. 11m, revize; D+M | kpl | 1 | 37300 | 37300 |  |  | základní |  | 0 | 0 | 0 | 0 | 0 | 64 | K | 2 |  |  |  | ROZPOCET | 37300 | 0 | 0 | 0 | 0 | 1 | 37300 | 64 | -1372975340
| VV |  | "TECHNICKÁ ZPRÁVA | [14 empty] | VV | 2 | 1 | True | 0 | ROZPOCET
| VV |  | "SITUACE | [14 empty] | VV | 2 | 1 | True | 0 | ROZPOCET
| VV |  | 1 |  | 1 | [12 empty] | VV | 2 | 2 | True | 1 | ROZPOCET
| VV |  | "přeložka el. vedení - kabeláž, zemní práce, obnova povrchů, revize | [14 empty] | VV | 2 | 1 | True | 0 | ROZPOCET
| D | 23-M | Montáže potrubí |  |  |  | 332690 |  |  |  |  | 0 |  | 4.8613 |  | 0 | 3 | D | 1 |  |  |  | ROZPOCET | [6 empty] | 332690
117 | K | 230202020 | Montáž ocelové chráničky pro plynovody celé průměru přes 377 do 426 mm | m | 38 | 1580 | 60040 | CS ÚRS 2025 01 |  | základní |  | 0 | 0.00043 | 0.01634 | 0 | 0 | 64 | K | 2 |  |  |  | ROZPOCET | 60040 | 0 | 0 | 0 | 0 | 1 | 60040 | 64 | 732581672
| Online PSC |  | https://podminky.urs.cz/item/CS_URS_2025_01/230202020 | [14 empty] | Online PSC | 2
| VV |  | "OC TRUBKA PRO PROTLAK - CHRÁNIČKA | [14 empty] | VV | 2 | 1 | True | 0 | ROZPOCET
| VV |  | "materiál dle specifikace | [14 empty] | VV | 2 | 1 | True | 0 | ROZPOCET
| VV |  | "křížení komunikace č.1 (silnice KSÚS SK) | [14 empty] | VV | 2 | 1 | True | 0 | ROZPOCET
| VV |  | 16,00 |  | 16 | [12 empty] | VV | 2 | 2 | True | 0 | ROZPOCET
| VV |  | "křížení komunikace č.2 (silnice ŘSD) | [14 empty] | VV | 2 | 1 | True | 0 | ROZPOCET
| VV |  | 22,00 |  | 22 | [12 empty] | VV | 2 | 2 | True | 0 | ROZPOCET
| VV |  | "materiál dle specifikace | [14 empty] | VV | 2 | 1 | True | 0 | ROZPOCET
| VV |  | Součet |  | 38 | [12 empty] | VV | 2 | 4 | True | 1 | ROZPOCET
118 | M | 14011112.1 | trubka ocelová jakost 11 353 426x10,0mm | m | 38 | 6375 | 242250 |  |  | základní |  | 0 | 0.1275 | 4.845 | 0 | 0 | 128 | M | 2 |  |  |  | ROZPOCET | 242250 | 0 | 0 | 0 | 0 | 1 | 242250 | 128 | 1449634267
119 | K | 230202075 | Nasunutí potrubní sekce do chráničky pro plynovody nasouvané potrubí plastové dn přes 200 do 250 mm | m | 38 | 800 | 30400 | CS ÚRS 2025 01 |  | základní |  | 0 | 0 | 0 | 0 | 0 | 64 | K | 2 |  |  |  | ROZPOCET | 30400 | 0 | 0 | 0 | 0 | 1 | 30400 | 64 | -1472998249
| Online PSC |  | https://podminky.urs.cz/item/CS_URS_2025_01/230202075 | [14 empty] | Online PSC | 2
| VV |  | "nasunutí potrubí vodovodu PE De225 do OC chráničky | [14 empty] | VV | 2 | 1 | True | 0 | ROZPOCET
| VV |  | 16,00+22,00 |  | 38 | [12 empty] | VV | 2 | 2 | True | 1 | ROZPOCET

## 01 - AŠ1, AŠ2 - STAVEBNÍ ...
{0311fead-ac77-47f1-9b9f-b1a249a7781e}
2
| KRYCÍ LIST SOUPISU PRACÍ | [7 empty] | v --- níže se nacházejí doplnkové a pomocné údaje k sestavám --- v | [8 empty] | False
Stavba:
VODOVOD SENOHRABY - TECHNICKÁ OPATŘENÍ NA VODOVODNÍ SÍTI
Objekt:
SO 03.1 - ŘAD PRO POSÍLENÍ ZÁSOBOVÁNÍ SENOHRAB Z VDJ PELEŠKA
Soupis:
01 - AŠ1, AŠ2 - STAVEBNÍ A STROJNĚ-TECHNOLOGICKÁ ČÁST
| KSO: |  |  |  |  | CC-CZ:
| Místo: |  | k.ú. Senohraby |  |  | Datum: | 2025-12-17
| Zadavatel: |  |  |  |  | IČ: | 00240737
|  | Obec Senohraby |  |  |  | DIČ:
| Účastník: |  |  |  |  | IČ: | 25117947
|  | ZEPRIS s.r.o. |  |  |  | DIČ: | CZ699004936
| Projektant: |  |  |  |  | IČ: | 47116901
|  | Vodohospodářský rozvoj a výstavba a.s. |  |  |  | DIČ:
| Zpracovatel: |  |  |  |  | IČ:
|  | M. Morská |  |  |  | DIČ:
Poznámka:
| Cena bez DPH | [5 empty] | 2041654.15
|  |  | Základ daně |  |  | Sazba daně | Výše daně
| DPH | základní | 2041654.15 |  |  | 21% | 428747.37
|  | snížená | 0 |  |  | 12% | 0
|  | zákl. přenesená | 0 |  |  | 21% | 0
|  | sníž. přenesená | 0 |  |  | 12% | 0
|  | nulová | 0 |  |  | 0% | 0
| Cena s DPH |  |  | v | CZK |  | 2470401.52
REKAPITULACE ČLENĚNÍ SOUPISU PRACÍ
Stavba:
VODOVOD SENOHRABY - TECHNICKÁ OPATŘENÍ NA VODOVODNÍ SÍTI
Objekt:
SO 03.1 - ŘAD PRO POSÍLENÍ ZÁSOBOVÁNÍ SENOHRAB Z VDJ PELEŠKA
Soupis:
01 - AŠ1, AŠ2 - STAVEBNÍ A STROJNĚ-TECHNOLOGICKÁ ČÁST
Místo: |  |  | k.ú. Senohraby |  |  | Datum: | 2025-12-17
Zadavatel: |  |  | Obec Senohraby |  |  | Projektant: | Vodohospodářský rozvoj a výstavba a.s.
Účastník: |  |  | ZEPRIS s.r.o. |  |  | Zpracovatel: | M. Morská
Kód dílu - Popis | [6 empty] | Cena celkem [CZK]
Náklady stavby celkem | [6 empty] | 2041654.15 | [11 empty] | -1
| HSV - Práce a dodávky HSV | [5 empty] | 1915010.19
| 1 - Zemní práce | [5 empty] | 794828.17
| 2 - Zakládání | [5 empty] | 10765.01
| 3 - Svislé a kompletní konstrukce | [5 empty] | 540000
| 4 - Vodorovné konstrukce | [5 empty] | 37245.3
| 6 - Úpravy povrchů, podlahy a osazování výplní | [5 empty] | 22069.65
| 8 - Trubní vedení | [5 empty] | 372620.84
| 9 - Ostatní konstrukce a práce, bourání | [5 empty] | 89454.5
| 997 - Doprava suti a vybouraných hmot | [5 empty] | 1758.82
| 998 - Přesun hmot | [5 empty] | 46267.9
| PSV - Práce a dodávky PSV | [5 empty] | 126643.96
| 711 - Izolace proti vodě, vlhkosti a plynům | [5 empty] | 122732.9
| 783 - Dokončovací práce - nátěry | [5 empty] | 3911.06
SOUPIS PRACÍ
Stavba:
VODOVOD SENOHRABY - TECHNICKÁ OPATŘENÍ NA VODOVODNÍ SÍTI
Objekt:
SO 03.1 - ŘAD PRO POSÍLENÍ ZÁSOBOVÁNÍ SENOHRAB Z VDJ PELEŠKA
Soupis:
01 - AŠ1, AŠ2 - STAVEBNÍ A STROJNĚ-TECHNOLOGICKÁ ČÁST
Místo: |  |  | k.ú. Senohraby |  |  | Datum: | 2025-12-17
Zadavatel: |  |  | Obec Senohraby |  |  | Projektant: | Vodohospodářský rozvoj a výstavba a.s.
Účastník: |  |  | ZEPRIS s.r.o. |  |  | Zpracovatel: | M. Morská
PČ | Typ | Kód | Popis | MJ | Množství | J.cena [CZK] | Cena celkem [CZK] | Cenová soustava |  | DPH | J. Nh [h] | Nh celkem [h] | J. hmotnost [t] | Hmotnost celkem [t] | J. suť [t] | Suť Celkem [t]
Náklady soupisu celkem | [6 empty] | 2041654.15 |  |  |  |  | 0 |  | 83.7132 |  | 0.972 |  | D | -1 | [10 empty] | 2041654.15
| D | HSV | Práce a dodávky HSV |  |  |  | 1915010.19 |  |  |  |  | 0 |  | 82.2575 |  | 0.972 | 1 | D | 0 |  |  |  | ROZPOCET | [6 empty] | 1915010.19
| D | 1 | Zemní práce |  |  |  | 794828.17 |  |  |  |  | 0 |  | 1.1654 |  | 0 | 1 | D | 1 |  |  |  | ROZPOCET | [6 empty] | 794828.17
1 | K | 115101201 | Čerpání vody na dopravní výšku do 10 m s uvažovaným průměrným přítokem do 500 l/min | hod | 480 | 61.3 | 29424 | CS ÚRS 2025 01 |  | základní |  | 0 | 3e-05 | 0.0144 | 0 | 0 | 4 | K | 2 |  |  |  | ROZPOCET | 29424 | 0 | 0 | 0 | 0 | 1 | 29424 | 4 | -567958382
| Online PSC |  | https://podminky.urs.cz/item/CS_URS_2025_01/115101201 | [14 empty] | Online PSC | 2
| VV |  | "AŠ1, AŠ2 - STAVEBNÍ A STROJNĚ-TECHNOLOGICKÁ ČÁST | [14 empty] | VV | 2 | 1 | True | 0 | ROZPOCET
| VV |  | "AŠ1" 480 |  | 480 | [12 empty] | VV | 2 | 2 | True | 0 | ROZPOCET
| VV |  | "AŠ2" 480 |  | 480 | [12 empty] | VV | 2 | 2 | True | 0 | ROZPOCET
| VV |  | Mezisoučet |  | 960 | [12 empty] | VV | 2 | 3 | True | 0 | ROZPOCET
| VV |  | "POZNÁMKA: 50% zemních prací je součástí souběžné zakázky Vodovod Hrusice, obj. SO 01. | [14 empty] | VV | 2 | 1 | True | 0 | ROZPOCET
| VV |  | 960,00*0,50 |  | 480 | [12 empty] | VV | 2 | 2 | True | 1 | ROZPOCET
2 | K | 115101301 | Pohotovost záložní čerpací soupravy pro dopravní výšku do 10 m s uvažovaným průměrným přítokem do 500 l/min | den | 20 | 53 | 1060 | CS ÚRS 2025 01 |  | základní |  | 0 | 0 | 0 | 0 | 0 | 4 | K | 2 |  |  |  | ROZPOCET | 1060 | 0 | 0 | 0 | 0 | 1 | 1060 | 4 | 1757528922
| Online PSC |  | https://podminky.urs.cz/item/CS_URS_2025_01/115101301 | [14 empty] | Online PSC | 2
| VV |  | "AŠ1, AŠ2 - STAVEBNÍ A STROJNĚ-TECHNOLOGICKÁ ČÁST | [14 empty] | VV | 2 | 1 | True | 0 | ROZPOCET
| VV |  | "AŠ1" 20 |  | 20 | [12 empty] | VV | 2 | 2 | True | 0 | ROZPOCET
| VV |  | "AŠ2" 20 |  | 20 | [12 empty] | VV | 2 | 2 | True | 0 | ROZPOCET
| VV |  | Mezisoučet |  | 40 | [12 empty] | VV | 2 | 3 | True | 0 | ROZPOCET
| VV |  | "POZNÁMKA: 50% zemních prací je součástí souběžné zakázky Vodovod Hrusice, obj. SO 01. | [14 empty] | VV | 2 | 1 | True | 0 | ROZPOCET
| VV |  | 40,00*0,50 |  | 20 | [12 empty] | VV | 2 | 2 | True | 1 | ROZPOCET
3 | K | 121151103 | Sejmutí ornice strojně při souvislé ploše do 100 m2, tl. vrstvy do 200 mm | m2 | 23.5 | 60.8 | 1428.8 | CS ÚRS 2025 01 |  | základní |  | 0 | 0 | 0 | 0 | 0 | 4 | K | 2 |  |  |  | ROZPOCET | 1428.8 | 0 | 0 | 0 | 0 | 1 | 1428.8 | 4 | 572596050
| Online PSC |  | https://podminky.urs.cz/item/CS_URS_2025_01/121151103 | [14 empty] | Online PSC | 2
| VV |  | "TECHNICKÁ ZPRÁVA | [14 empty] | VV | 2 | 1 | True | 0 | ROZPOCET
| VV |  | "KOORDINAČNÍ SITUACE Č. 1/2 | [14 empty] | VV | 2 | 1 | True | 0 | ROZPOCET
| VV |  | "VZOROVÝ PŘÍČNÝ ŘEZ OBNOVY POVRCHŮ | [14 empty] | VV | 2 | 1 | True | 0 | ROZPOCET
| VV |  | "výkop RT | [14 empty] | VV | 2 | 1 | True | 0 | ROZPOCET
| VV |  | "AŠ1" 23,50 |  | 23.5 | [12 empty] | VV | 2 | 2 | True | 0 | ROZPOCET
| VV |  | "AŠ2" 23,50 |  | 23.5 | [12 empty] | VV | 2 | 2 | True | 0 | ROZPOCET
| VV |  | Mezisoučet |  | 47 | [12 empty] | VV | 2 | 3 | True | 0 | ROZPOCET
| VV |  | "POZNÁMKA: 50% zemních prací je součástí souběžné zakázky Vodovod Hrusice, obj. SO 01. | [14 empty] | VV | 2 | 1 | True | 0 | ROZPOCET
| VV |  | 47,00*0,50 |  | 23.5 | [12 empty] | VV | 2 | 2 | True | 1 | ROZPOCET
4 | K | 131151203 | Hloubení zapažených jam a zářezů strojně s urovnáním dna do předepsaného profilu a spádu v hornině třídy těžitelnosti I skupiny 1 a 2 přes 50 do 100 m3 | m3 | 8.295 | 402 | 3334.59 | CS ÚRS 2025 01 |  | základní |  | 0 | 0 | 0 | 0 | 0 | 4 | K | 2 |  |  |  | ROZPOCET | 3334.59 | 0 | 0 | 0 | 0 | 1 | 3334.59 | 4 | -1388399439
| Online PSC |  | https://podminky.urs.cz/item/CS_URS_2025_01/131151203 | [14 empty] | Online PSC | 2
| VV |  | "TECHNICKÁ ZPRÁVA | [14 empty] | VV | 2 | 1 | True | 0 | ROZPOCET
| VV |  | "výkop v RT | [14 empty] | VV | 2 | 1 | True | 0 | ROZPOCET
| VV |  | "AŠ1" 4,90*4,80*(2,40-0,20+4,90-0,20)/2 |  | 81.144 | [12 empty] | VV | 2 | 2 | True | 0 | ROZPOCET
| VV |  | "AŠ2" 4,90*4,80*(2,40-0,20+4,90-0,20)/2 |  | 81.144 | [12 empty] | VV | 2 | 2 | True | 0 | ROZPOCET
| VV |  | "prohloubení pro drenáž" (18,00*0,10)*2 |  | 3.6 | [12 empty] | VV | 2 | 2 | True | 0 | ROZPOCET
| VV |  | Mezisoučet |  | 165.888 | [12 empty] | VV | 2 | 3 | True | 0 | ROZPOCET
| VV |  | "POZNÁMKA: 50% zemních prací je součástí souběžné zakázky Vodovod Hrusice, obj. SO 01. | [14 empty] | VV | 2 | 1 | True | 0 | ROZPOCET
| VV |  | 165,90*0,50 |  | 82.95 | [12 empty] | VV | 2 | 2 | True | 0 | ROZPOCET
| VV |  | "zemina sk. 2 - 10%" 82,95*0,10 |  | 8.295 | [12 empty] | VV | 2 | 2 | True | 1 | ROZPOCET
5 | K | 131251203 | Hloubení zapažených jam a zářezů strojně s urovnáním dna do předepsaného profilu a spádu v hornině třídy těžitelnosti I skupiny 3 přes 50 do 100 m3 | m3 | 24.885 | 452 | 11248.02 | CS ÚRS 2025 01 |  | základní |  | 0 | 0 | 0 | 0 | 0 | 4 | K | 2 |  |  |  | ROZPOCET | 11248.02 | 0 | 0 | 0 | 0 | 1 | 11248.02 | 4 | -1974682648
| Online PSC |  | https://podminky.urs.cz/item/CS_URS_2025_01/131251203 | [14 empty] | Online PSC | 2
| VV |  | "výpočet dle pol.č. 13151203 | [14 empty] | VV | 2 | 1 | True | 0 | ROZPOCET
| VV |  | "zemina sk. 3 - 30%" 82,95*0,30 |  | 24.885 | [12 empty] | VV | 2 | 2 | True | 1 | ROZPOCET
6 | K | 131351203 | Hloubení zapažených jam a zářezů strojně s urovnáním dna do předepsaného profilu a spádu v hornině třídy těžitelnosti II skupiny 4 přes 50 do 100 m3 | m3 | 24.885 | 779 | 19385.42 | CS ÚRS 2025 01 |  | základní |  | 0 | 0 | 0 | 0 | 0 | 4 | K | 2 |  |  |  | ROZPOCET | 19385.42 | 0 | 0 | 0 | 0 | 1 | 19385.42 | 4 | -1327984604
| Online PSC |  | https://podminky.urs.cz/item/CS_URS_2025_01/131351203 | [14 empty] | Online PSC | 2
| VV |  | "výpočet dle pol.č. 13151203 | [14 empty] | VV | 2 | 1 | True | 0 | ROZPOCET
| VV |  | "zemina sk. 4 - 30%" 82,95*0,30 |  | 24.885 | [12 empty] | VV | 2 | 2 | True | 1 | ROZPOCET
7 | K | 131451203 | Hloubení zapažených jam a zářezů strojně s urovnáním dna do předepsaného profilu a spádu v hornině třídy těžitelnosti II skupiny 5 přes 50 do 100 m3 | m3 | 16.59 | 1080 | 17917.2 | CS ÚRS 2025 01 |  | základní |  | 0 | 0 | 0 | 0 | 0 | 4 | K | 2 |  |  |  | ROZPOCET | 17917.2 | 0 | 0 | 0 | 0 | 1 | 17917.2 | 4 | -1854389215
| Online PSC |  | https://podminky.urs.cz/item/CS_URS_2025_01/131451203 | [14 empty] | Online PSC | 2
| VV |  | "výpočet dle pol.č. 13151203 | [14 empty] | VV | 2 | 1 | True | 0 | ROZPOCET
| VV |  | "zemina sk. 5 - 20%" 82,95*0,20 |  | 16.59 | [12 empty] | VV | 2 | 2 | True | 1 | ROZPOCET
8 | K | 131551203 | Hloubení zapažených jam a zářezů strojně s urovnáním dna do předepsaného profilu a spádu v hornině třídy těžitelnosti III skupiny 6 přes 50 do 100 m3 | m3 | 4.148 | 2076 | 8611.25 | CS ÚRS 2025 01 |  | základní |  | 0 | 0 | 0 | 0 | 0 | 4 | K | 2 |  |  |  | ROZPOCET | 8611.25 | 0 | 0 | 0 | 0 | 1 | 8611.25 | 4 | 1358038190
| Online PSC |  | https://podminky.urs.cz/item/CS_URS_2025_01/131551203 | [14 empty] | Online PSC | 2
| VV |  | "výpočet dle pol.č. 13151203 | [14 empty] | VV | 2 | 1 | True | 0 | ROZPOCET
| VV |  | "zemina sk. 6 - 5%" 82,95*0,05 |  | 4.148 | [12 empty] | VV | 2 | 2 | True | 1 | ROZPOCET
9 | K | 131651213 | Hloubení jam a zářezů provedené skalní frézou v hornině třídy těžitelnosti III skupiny 7 přes 50 do 100 m3 | m3 | 4.148 | 1680 | 6968.64 | CS ÚRS 2025 01 |  | základní |  | 0 | 0.00024 | 0.00099552 | 0 | 0 | 4 | K | 2 |  |  |  | ROZPOCET | 6968.64 | 0 | 0 | 0 | 0 | 1 | 6968.64 | 4 | 1349931390
| Online PSC |  | https://podminky.urs.cz/item/CS_URS_2025_01/131651213 | [14 empty] | Online PSC | 2
| VV |  | "výpočet dle pol.č. 13151203 | [14 empty] | VV | 2 | 1 | True | 0 | ROZPOCET
| VV |  | "zemina sk. 7 - 5%" 82,95*0,05 |  | 4.148 | [12 empty] | VV | 2 | 2 | True | 1 | ROZPOCET
10 | K | 139001101 | Příplatek k cenám hloubených vykopávek za ztížení vykopávky v blízkosti podzemního vedení nebo výbušnin pro jakoukoliv třídu horniny | m3 | 8.295 | 599 | 4968.71 | CS ÚRS 2025 01 |  | základní |  | 0 | 0 | 0 | 0 | 0 | 4 | K | 2 |  |  |  | ROZPOCET | 4968.71 | 0 | 0 | 0 | 0 | 1 | 4968.71 | 4 | -1873096892
| Online PSC |  | https://podminky.urs.cz/item/CS_URS_2025_01/139001101 | [14 empty] | Online PSC | 2
| VV |  | "výpočet dle pol.č. 13151203 | [14 empty] | VV | 2 | 1 | True | 0 | ROZPOCET
| VV |  | "celkem strojní výkop jam" 82,95 |  | 82.95 | [12 empty] | VV | 2 | 2 | True | 0 | ROZPOCET
| VV |  | Mezisoučet |  | 82.95 | [12 empty] | VV | 2 | 3 | True | 0 | ROZPOCET
| VV |  | "příplatek - 10% | [14 empty] | VV | 2 | 1 | True | 0 | ROZPOCET
| VV |  | 82,95*0,10 |  | 8.295 | [12 empty] | VV | 2 | 2 | True | 1 | ROZPOCET
11 | K | 15172112R | Pažení jam do ocelových zápor, D+M | kpl | 1 | 595000 | 595000 |  |  | základní |  | 0 | 0.02944 | 0.02944 | 0 | 0 | 4 | K | 2 |  |  |  | ROZPOCET | 595000 | 0 | 0 | 0 | 0 | 1 | 595000 | 4 | 1451638579
| VV |  | "TECHNICKÁ ZPRÁVA | [14 empty] | VV | 2 | 1 | True | 0 | ROZPOCET
| VV |  | "AŠ1, AŠ2 - STAVEBNÍ A STROJNĚ-TECHNOLOGICKÁ ČÁST | [14 empty] | VV | 2 | 1 | True | 0 | ROZPOCET
| VV |  | "pažení jam AŠ1, AŠ2 ve svahu | [14 empty] | VV | 2 | 1 | True | 0 | ROZPOCET
| VV |  | " rozměr obvodu jámy (4,90+4,80)*2*(2,40+4,90)/2 - 1x stavební jáma | [14 empty] | VV | 2 | 1 | True | 0 | ROZPOCET
| VV |  | "pažení do ocelových zápor, ocelové zápory, kotvení, převážky - dodávka, montáž, demontáž, možnost varianty mikrozáporového pažení | [14 empty] | VV | 2 | 1 | True | 0 | ROZPOCET
| VV |  | "Pažení stavební jámy navrhne zhotovitel v rámci své dodavatelské dokumentace. | [14 empty] | VV | 2 | 1 | True | 0 | ROZPOCET
| VV |  | 1 |  | 1 | [12 empty] | VV | 2 | 2 | True | 1 | ROZPOCET
| VV |  | "POZNÁMKA: stavební jáma pro druhou AŠ je součástí souběžné zakázky Vodovod Hrusice, obj. SO 01. | [14 empty] | VV | 2 | 1 | True | 0 | ROZPOCET
12 | K | 162451106 | Vodorovné přemístění výkopku nebo sypaniny po suchu na obvyklém dopravním prostředku, bez naložení výkopku, avšak se složením bez rozhrnutí z horniny třídy těžitelnosti I skupiny 1 až 3 na vzdálenost přes 1 500 do 2 000 m | m3 | 75.76 | 111 | 8409.36 | CS ÚRS 2025 01 |  | základní |  | 0 | 0 | 0 | 0 | 0 | 4 | K | 2 |  |  |  | ROZPOCET | 8409.36 | 0 | 0 | 0 | 0 | 1 | 8409.36 | 4 | 49268036
| Online PSC |  | https://podminky.urs.cz/item/CS_URS_2025_01/162451106 | [14 empty] | Online PSC | 2
| VV |  | "POZNÁMKA: 50% zemních prací je součástí souběžné zakázky Vodovod Hrusice, obj. SO 01. | [14 empty] | VV | 2 | 1 | True | 0 | ROZPOCET
| VV |  | "vodorovné přemístění v rámci stavby | [14 empty] | VV | 2 | 1 | True | 0 | ROZPOCET
| VV |  | "na meziskládku a zpět | [14 empty] | VV | 2 | 1 | True | 0 | ROZPOCET
| VV |  | "sejmuté zeminy schopné zúrodnění tl. 200 mm pro opětovné využití | [14 empty] | VV | 2 | 1 | True | 0 | ROZPOCET
| VV |  | 23,50*0,20*2 |  | 9.4 | [12 empty] | VV | 2 | 2 | True | 0 | ROZPOCET
| VV |  | "přemístění výkopku pro zpětný zásyp" 33,18*2 |  | 66.36 | [12 empty] | VV | 2 | 2 | True | 0 | ROZPOCET
| VV |  | Součet |  | 75.76 | [12 empty] | VV | 2 | 4 | True | 1 | ROZPOCET
13 | K | 162451126 | Vodorovné přemístění výkopku nebo sypaniny po suchu na obvyklém dopravním prostředku, bez naložení výkopku, avšak se složením bez rozhrnutí z horniny třídy těžitelnosti II skupiny 4 a 5 na vzdálenost přes 1 500 do 2 000 m | m3 | 43.54 | 111 | 4832.94 | CS ÚRS 2025 01 |  | základní |  | 0 | 0 | 0 | 0 | 0 | 4 | K | 2 |  |  |  | ROZPOCET | 4832.94 | 0 | 0 | 0 | 0 | 1 | 4832.94 | 4 | -1436714558
| Online PSC |  | https://podminky.urs.cz/item/CS_URS_2025_01/162451126 | [14 empty] | Online PSC | 2
| VV |  | "POZNÁMKA: 50% zemních prací je součástí souběžné zakázky Vodovod Hrusice, obj. SO 01. | [14 empty] | VV | 2 | 1 | True | 0 | ROZPOCET
| VV |  | "vodorovné přemístění v rámci stavby | [14 empty] | VV | 2 | 1 | True | 0 | ROZPOCET
| VV |  | "na meziskládku a zpět | [14 empty] | VV | 2 | 1 | True | 0 | ROZPOCET
| VV |  | "přemístění výkopku pro zpětný zásyp" 21,77*2 |  | 43.54 | [12 empty] | VV | 2 | 2 | True | 0 | ROZPOCET
| VV |  | Součet |  | 43.54 | [12 empty] | VV | 2 | 4 | True | 1 | ROZPOCET
14 | K | 162751137 | Vodorovné přemístění výkopku nebo sypaniny po suchu na obvyklém dopravním prostředku, bez naložení výkopku, avšak se složením bez rozhrnutí z horniny třídy těžitelnosti II skupiny 4 a 5 na vzdálenost přes 9 000 do 10 000 m | m3 | 19.705 | 245 | 4827.73 | CS ÚRS 2025 01 |  | základní |  | 0 | 0 | 0 | 0 | 0 | 4 | K | 2 |  |  |  | ROZPOCET | 4827.73 | 0 | 0 | 0 | 0 | 1 | 4827.73 | 4 | -373112146
| Online PSC |  | https://podminky.urs.cz/item/CS_URS_2025_01/162751137 | [14 empty] | Online PSC | 2
| VV |  | "POZNÁMKA: 50% zemních prací je součástí souběžné zakázky Vodovod Hrusice, obj. SO 01. | [14 empty] | VV | 2 | 1 | True | 0 | ROZPOCET
| VV |  | "sk. 2-3 jámy | [14 empty] | VV | 2 | 1 | True | 0 | ROZPOCET
| VV |  | 8,295+24,885 |  | 33.18 | [12 empty] | VV | 2 | 2 | True | 0 | ROZPOCET
| VV |  | "odečet výkopku pro zpětný zásyp sk. 2-3 | [14 empty] | VV | 2 | 1 | True | 0 | ROZPOCET
| VV |  | -33,18 |  | -33.18 | [12 empty] | VV | 2 | 2 | True | 0 | ROZPOCET
| VV |  | Mezisoučet |  | 0 | [12 empty] | VV | 2 | 3 | True | 0 | ROZPOCET
| VV |  | "sk. 4-5 jámy | [14 empty] | VV | 2 | 1 | True | 0 | ROZPOCET
| VV |  | 24,885+16,590 |  | 41.475 | [12 empty] | VV | 2 | 2 | True | 0 | ROZPOCET
| VV |  | "odečet výkopku pro zpětný zásyp sk. 4-5 | [14 empty] | VV | 2 | 1 | True | 0 | ROZPOCET
| VV |  | -(54,95-33,18) |  | -21.77 | [12 empty] | VV | 2 | 2 | True | 0 | ROZPOCET
| VV |  | Mezisoučet |  | 19.705 | [12 empty] | VV | 2 | 3 | True | 0 | ROZPOCET
| VV |  | Součet |  | 19.705 | [12 empty] | VV | 2 | 4 | True | 1 | ROZPOCET
15 | K | 162751139 | Vodorovné přemístění výkopku nebo sypaniny po suchu na obvyklém dopravním prostředku, bez naložení výkopku, avšak se složením bez rozhrnutí z horniny třídy těžitelnosti II skupiny 4 a 5 na vzdálenost Příplatek k ceně za každých dalších i započatých 1 000 m | m3 | 197.05 | 20.4 | 4019.82 | CS ÚRS 2025 01 |  | základní |  | 0 | 0 | 0 | 0 | 0 | 4 | K | 2 |  |  |  | ROZPOCET | 4019.82 | 0 | 0 | 0 | 0 | 1 | 4019.82 | 4 | -1235266390
| Online PSC |  | https://podminky.urs.cz/item/CS_URS_2025_01/162751139 | [14 empty] | Online PSC | 2
| VV |  | 19,705*10 'Přepočtené koeficientem množství |  | 197.05 | [12 empty] | VV | 2 | 2 | False | 1 | ROZPOCET
16 | K | 162751157 | Vodorovné přemístění výkopku nebo sypaniny po suchu na obvyklém dopravním prostředku, bez naložení výkopku, avšak se složením bez rozhrnutí z horniny třídy těžitelnosti III skupiny 6 a 7 na vzdálenost přes 9 000 do 10 000 m | m3 | 8.296 | 245 | 2032.52 | CS ÚRS 2025 01 |  | základní |  | 0 | 0 | 0 | 0 | 0 | 4 | K | 2 |  |  |  | ROZPOCET | 2032.52 | 0 | 0 | 0 | 0 | 1 | 2032.52 | 4 | 558733951
| Online PSC |  | https://podminky.urs.cz/item/CS_URS_2025_01/162751157 | [14 empty] | Online PSC | 2
| VV |  | "POZNÁMKA: 50% zemních prací je součástí souběžné zakázky Vodovod Hrusice, obj. SO 01. | [14 empty] | VV | 2 | 1 | True | 0 | ROZPOCET
| VV |  | "sk. 6-7 jámy | [14 empty] | VV | 2 | 1 | True | 0 | ROZPOCET
| VV |  | 4,148+4,148 |  | 8.296 | [12 empty] | VV | 2 | 2 | True | 0 | ROZPOCET
| VV |  | Součet |  | 8.296 | [12 empty] | VV | 2 | 4 | True | 1 | ROZPOCET
17 | K | 162751159 | Vodorovné přemístění výkopku nebo sypaniny po suchu na obvyklém dopravním prostředku, bez naložení výkopku, avšak se složením bez rozhrnutí z horniny třídy těžitelnosti III skupiny 6 a 7 na vzdálenost Příplatek k ceně za každých dalších i započatých 1 000 m | m3 | 82.96 | 20.4 | 1692.38 | CS ÚRS 2025 01 |  | základní |  | 0 | 0 | 0 | 0 | 0 | 4 | K | 2 |  |  |  | ROZPOCET | 1692.38 | 0 | 0 | 0 | 0 | 1 | 1692.38 | 4 | -1515878247
| Online PSC |  | https://podminky.urs.cz/item/CS_URS_2025_01/162751159 | [14 empty] | Online PSC | 2
| VV |  | 8,296*10 'Přepočtené koeficientem množství |  | 82.96 | [12 empty] | VV | 2 | 2 | False | 1 | ROZPOCET
18 | K | 167151101 | Nakládání, skládání a překládání neulehlého výkopku nebo sypaniny strojně nakládání, množství do 100 m3, z horniny třídy těžitelnosti I, skupiny 1 až 3 | m3 | 37.88 | 169 | 6401.72 | CS ÚRS 2025 01 |  | základní |  | 0 | 0 | 0 | 0 | 0 | 4 | K | 2 |  |  |  | ROZPOCET | 6401.72 | 0 | 0 | 0 | 0 | 1 | 6401.72 | 4 | -1067852850
| Online PSC |  | https://podminky.urs.cz/item/CS_URS_2025_01/167151101 | [14 empty] | Online PSC | 2
| VV |  | "POZNÁMKA: 50% zemních prací je součástí souběžné zakázky Vodovod Hrusice, obj. SO 01. | [14 empty] | VV | 2 | 1 | True | 0 | ROZPOCET
| VV |  | "nakládání pro vodorovné přemístění v rámci stavby | [14 empty] | VV | 2 | 1 | True | 0 | ROZPOCET
| VV |  | "z meziskládky zpět | [14 empty] | VV | 2 | 1 | True | 0 | ROZPOCET
| VV |  | "sejmuté zeminy schopné zúrodnění tl. 200 mm pro opětovné využití | [14 empty] | VV | 2 | 1 | True | 0 | ROZPOCET
| VV |  | 23,50*0,20 |  | 4.7 | [12 empty] | VV | 2 | 2 | True | 0 | ROZPOCET
| VV |  | "přemístění výkopku pro zpětný zásyp" 33,18 |  | 33.18 | [12 empty] | VV | 2 | 2 | True | 0 | ROZPOCET
| VV |  | Součet |  | 37.88 | [12 empty] | VV | 2 | 4 | True | 1 | ROZPOCET
19 | K | 167151102 | Nakládání, skládání a překládání neulehlého výkopku nebo sypaniny strojně nakládání, množství do 100 m3, z horniny třídy těžitelnosti II, skupiny 4 a 5 | m3 | 21.77 | 220 | 4789.4 | CS ÚRS 2025 01 |  | základní |  | 0 | 0 | 0 | 0 | 0 | 4 | K | 2 |  |  |  | ROZPOCET | 4789.4 | 0 | 0 | 0 | 0 | 1 | 4789.4 | 4 | -317448596
| Online PSC |  | https://podminky.urs.cz/item/CS_URS_2025_01/167151102 | [14 empty] | Online PSC | 2
| VV |  | "POZNÁMKA: 50% zemních prací je součástí souběžné zakázky Vodovod Hrusice, obj. SO 01. | [14 empty] | VV | 2 | 1 | True | 0 | ROZPOCET
| VV |  | "nakládání pro vodorovné přemístění v rámci stavby | [14 empty] | VV | 2 | 1 | True | 0 | ROZPOCET
| VV |  | "z meziskládky zpět | [14 empty] | VV | 2 | 1 | True | 0 | ROZPOCET
| VV |  | "přemístění výkopku pro zpětný zásyp" 21,77 |  | 21.77 | [12 empty] | VV | 2 | 2 | True | 1 | ROZPOCET
20 | K | 171201231 | Poplatek za uložení stavebního odpadu na recyklační skládce (skládkovné) zeminy a kamení zatříděného do Katalogu odpadů pod kódem 17 05 04 | t | 59.32 | 352 | 20880.64 | CS ÚRS 2025 01 |  | základní |  | 0 | 0 | 0 | 0 | 0 | 4 | K | 2 |  |  |  | ROZPOCET | 20880.64 | 0 | 0 | 0 | 0 | 1 | 20880.64 | 4 | 942515633
| Online PSC |  | https://podminky.urs.cz/item/CS_URS_2025_01/171201231 | [14 empty] | Online PSC | 2
| VV |  | "poplatek za skládku na recyklační skládce | [14 empty] | VV | 2 | 1 | True | 0 | ROZPOCET
| VV |  | "dle pol.č. 162751137" 19,705*2,00 |  | 39.41 | [12 empty] | VV | 2 | 2 | True | 0 | ROZPOCET
| VV |  | "dle pol.č. 162751157" 8,296*2,40 |  | 19.91 | [12 empty] | VV | 2 | 2 | True | 0 | ROZPOCET
| VV |  | Součet |  | 59.32 | [12 empty] | VV | 2 | 4 | True | 1 | ROZPOCET
21 | K | 171251201 | Uložení sypaniny na skládky nebo meziskládky bez hutnění s upravením uložené sypaniny do předepsaného tvaru | m3 | 87.651 | 22.1 | 1937.09 | CS ÚRS 2025 01 |  | základní |  | 0 | 0 | 0 | 0 | 0 | 4 | K | 2 |  |  |  | ROZPOCET | 1937.09 | 0 | 0 | 0 | 0 | 1 | 1937.09 | 4 | -639825913
| Online PSC |  | https://podminky.urs.cz/item/CS_URS_2025_01/171251201 | [14 empty] | Online PSC | 2
| VV |  | "POZNÁMKA: 50% zemních prací je součástí souběžné zakázky Vodovod Hrusice, obj. SO 01. | [14 empty] | VV | 2 | 1 | True | 0 | ROZPOCET
| VV |  | "ULOŽENÍ NA MEZISKLÁDCE | [14 empty] | VV | 2 | 1 | True | 0 | ROZPOCET
| VV |  | "sejmuté zeminy schopné zúrodnění tl. 200 mm pro opětovné využití | [14 empty] | VV | 2 | 1 | True | 0 | ROZPOCET
| VV |  | 23,50*0,20 |  | 4.7 | [12 empty] | VV | 2 | 2 | True | 0 | ROZPOCET
| VV |  | " výkopek pro zpětný zásyp" 33,18+21,77 |  | 54.95 | [12 empty] | VV | 2 | 2 | True | 0 | ROZPOCET
| VV |  | Mezisoučet |  | 59.65 | [12 empty] | VV | 2 | 3 | True | 0 | ROZPOCET
| VV |  | "ULOŽENÍ NA TRVALÉ SKLÁDCE | [14 empty] | VV | 2 | 1 | True | 0 | ROZPOCET
| VV |  | "přebytek zeminy z výkopů | [14 empty] | VV | 2 | 1 | True | 0 | ROZPOCET
| VV |  | "dle pol.č. 162751137" 19,705 |  | 19.705 | [12 empty] | VV | 2 | 2 | True | 0 | ROZPOCET
| VV |  | "dle pol.č. 162751157" 8,296 |  | 8.296 | [12 empty] | VV | 2 | 2 | True | 0 | ROZPOCET
| VV |  | Mezisoučet |  | 28.001 | [12 empty] | VV | 2 | 3 | True | 0 | ROZPOCET
| VV |  | Součet |  | 87.651 | [12 empty] | VV | 2 | 4 | True | 1 | ROZPOCET
22 | K | 174151101 | Zásyp sypaninou z jakékoliv horniny strojně s uložením výkopku ve vrstvách se zhutněním jam, šachet, rýh nebo kolem objektů v těchto vykopávkách | m3 | 54.95 | 385 | 21155.75 | CS ÚRS 2025 01 |  | základní |  | 0 | 0 | 0 | 0 | 0 | 4 | K | 2 |  |  |  | ROZPOCET | 21155.75 | 0 | 0 | 0 | 0 | 1 | 21155.75 | 4 | -2081037499
| Online PSC |  | https://podminky.urs.cz/item/CS_URS_2025_01/174151101 | [14 empty] | Online PSC | 2
| VV |  | "TECHNICKÁ ZPRÁVA | [14 empty] | VV | 2 | 1 | True | 0 | ROZPOCET
| VV |  | "PODÉLNÝ PROFIL SO 01.2 | [14 empty] | VV | 2 | 1 | True | 0 | ROZPOCET
| VV |  | "VZOROVÝ VÝKRES ULOŽENÍ POTRUBÍ | [14 empty] | VV | 2 | 1 | True | 0 | ROZPOCET
| VV |  | "AŠ1, AŠ2 - STAVEBNÍ A STROJNĚ-TECHNOLOGICKÁ ČÁST | [14 empty] | VV | 2 | 1 | True | 0 | ROZPOCET
| VV |  | "zásyp výkopkem | [14 empty] | VV | 2 | 1 | True | 0 | ROZPOCET
| VV |  | "výkop RT | [14 empty] | VV | 2 | 1 | True | 0 | ROZPOCET
| VV |  | "AŠ1" 4,90*4,80*(2,40-0,20+4,90-0,20)/2 |  | 81.144 | [12 empty] | VV | 2 | 2 | True | 0 | ROZPOCET
| VV |  | "AŠ2" 4,90*4,80*(2,40-0,20+4,90-0,20)/2 |  | 81.144 | [12 empty] | VV | 2 | 2 | True | 0 | ROZPOCET
| VV |  | "odečet výtlaku AŠ1, AŠ2 | [14 empty] | VV | 2 | 1 | True | 0 | ROZPOCET
| VV |  | "AŠ" -2,90*2,60*2,50*2 |  | -37.7 | [12 empty] | VV | 2 | 2 | True | 0 | ROZPOCET
| VV |  | -1,20*1,00*0,50*2 |  | -1.2 | [12 empty] | VV | 2 | 2 | True | 0 | ROZPOCET
| VV |  | "žb deska" -3,20*2,90*0,15*2 |  | -2.784 | [12 empty] | VV | 2 | 2 | True | 0 | ROZPOCET
| VV |  | "pískový podsyp" -4,90*4,80*0,15*2 |  | -7.056 | [12 empty] | VV | 2 | 2 | True | 0 | ROZPOCET
| VV |  | "ostatní ochranné vrstvy" -(2,083+0,452) |  | -2.535 | [12 empty] | VV | 2 | 2 | True | 0 | ROZPOCET
| VV |  | "obsyp poklopu" -0,56*2 |  | -1.12 | [12 empty] | VV | 2 | 2 | True | 0 | ROZPOCET
| VV |  | Mezisoučet |  | 109.893 | [12 empty] | VV | 2 | 3 | True | 0 | ROZPOCET
| VV |  | "POZNÁMKA: 50% zemních prací je součástí souběžné zakázky Vodovod Hrusice, obj. SO 01. | [14 empty] | VV | 2 | 1 | True | 0 | ROZPOCET
| VV |  | "50%" 109,90*0,50 |  | 54.95 | [12 empty] | VV | 2 | 2 | True | 1 | ROZPOCET
23 | K | 174251109 | Zásyp sypaninou z jakékoliv horniny strojně Příplatek k ceně za prohození sypaniny | m3 | 54.95 | 184 | 10110.8 | CS ÚRS 2025 01 |  | základní |  | 0 | 0 | 0 | 0 | 0 | 4 | K | 2 |  |  |  | ROZPOCET | 10110.8 | 0 | 0 | 0 | 0 | 1 | 10110.8 | 4 | 998185950
| Online PSC |  | https://podminky.urs.cz/item/CS_URS_2025_01/174251109 | [14 empty] | Online PSC | 2
24 | K | 175151201 | Obsypání objektů nad přilehlým původním terénem strojně sypaninou z vhodných hornin třídy těžitelnosti I a II, skupiny 1 až 4 nebo materiálem uloženým ve vzdálenosti do 3 m od vnějšího kraje objektu pro jakoukoliv míru zhutnění bez prohození sypaniny | m3 | 0.56 | 398.4 | 223.1 | CS ÚRS 2025 01 |  | základní |  | 0 | 0 | 0 | 0 | 0 | 4 | K | 2 |  |  |  | ROZPOCET | 223.1 | 0 | 0 | 0 | 0 | 1 | 223.1 | 4 | 178935768
| Online PSC |  | https://podminky.urs.cz/item/CS_URS_2025_01/175151201 | [14 empty] | Online PSC | 2
| VV |  | "TECHNICKÁ ZPRÁVA | [14 empty] | VV | 2 | 1 | True | 0 | ROZPOCET
| VV |  | "AŠ1, AŠ2 - STAVEBNÍ A STROJNĚ-TECHNOLOGICKÁ ČÁST | [14 empty] | VV | 2 | 1 | True | 0 | ROZPOCET
| VV |  | "AŠ1, AŠ2 | [14 empty] | VV | 2 | 1 | True | 0 | ROZPOCET
| VV |  | "obsyp koplem poklopu šachty | [14 empty] | VV | 2 | 1 | True | 0 | ROZPOCET
| VV |  | (2,00*2,00-(1,20*1,00))*0,20*2 |  | 1.12 | [12 empty] | VV | 2 | 2 | True | 0 | ROZPOCET
| VV |  | Mezisoučet |  | 1.12 | [12 empty] | VV | 2 | 3 | True | 0 | ROZPOCET
| VV |  | "POZNÁMKA: 50% zemních prací je součástí souběžné zakázky Vodovod Hrusice, obj. SO 01. | [14 empty] | VV | 2 | 1 | True | 0 | ROZPOCET
| VV |  | "50%" 1,12*0,50 |  | 0.56 | [12 empty] | VV | 2 | 2 | True | 1 | ROZPOCET
25 | M | 58337344 | štěrkopísek frakce 0/32 | t | 1.12 | 349.6 | 391.55 | CS ÚRS 2025 01 |  | základní |  | 0 | 1 | 1.12 | 0 | 0 | 8 | M | 2 |  |  |  | ROZPOCET | 391.55 | 0 | 0 | 0 | 0 | 1 | 391.55 | 4 | -1941298369
| VV |  | 0,56*2 'Přepočtené koeficientem množství |  | 1.12 | [12 empty] | VV | 2 | 2 | False | 1 | ROZPOCET
26 | K | 181411132 | Založení trávníku na půdě předem připravené plochy do 1000 m2 výsevem včetně utažení parkového na svahu přes 1:5 do 1:2 | m2 | 23.5 | 30.16 | 708.76 | CS ÚRS 2025 01 |  | základní |  | 0 | 0 | 0 | 0 | 0 | 4 | K | 2 |  |  |  | ROZPOCET | 708.76 | 0 | 0 | 0 | 0 | 1 | 708.76 | 4 | 1029710836
| Online PSC |  | https://podminky.urs.cz/item/CS_URS_2025_01/181411132 | [14 empty] | Online PSC | 2
| VV |  | "výkop RT | [14 empty] | VV | 2 | 1 | True | 0 | ROZPOCET
| VV |  | "AŠ1" 23,50 |  | 23.5 | [12 empty] | VV | 2 | 2 | True | 0 | ROZPOCET
| VV |  | "AŠ2" 23,50 |  | 23.5 | [12 empty] | VV | 2 | 2 | True | 0 | ROZPOCET
| VV |  | Mezisoučet |  | 47 | [12 empty] | VV | 2 | 3 | True | 0 | ROZPOCET
| VV |  | "POZNÁMKA: 50% zemních prací je součástí souběžné zakázky Vodovod Hrusice, obj. SO 01. | [14 empty] | VV | 2 | 1 | True | 0 | ROZPOCET
| VV |  | 47,00*0,50 |  | 23.5 | [12 empty] | VV | 2 | 2 | True | 1 | ROZPOCET
27 | M | 00572410 | osivo směs travní parková | kg | 0.588 | 110 | 64.68 | CS ÚRS 2025 01 |  | základní |  | 0 | 0.001 | 0.000588 | 0 | 0 | 8 | M | 2 |  |  |  | ROZPOCET | 64.68 | 0 | 0 | 0 | 0 | 1 | 64.68 | 4 | -15878690
| VV |  | 23,5*0,025 'Přepočtené koeficientem množství |  | 0.588 | [12 empty] | VV | 2 | 2 | False | 1 | ROZPOCET
28 | K | 181951114 | Úprava pláně vyrovnáním výškových rozdílů strojně v hornině třídy těžitelnosti II, skupiny 4 a 5 se zhutněním | m2 | 23.5 | 29.4 | 690.9 | CS ÚRS 2025 01 |  | základní |  | 0 | 0 | 0 | 0 | 0 | 4 | K | 2 |  |  |  | ROZPOCET | 690.9 | 0 | 0 | 0 | 0 | 1 | 690.9 | 4 | 1739363622
| Online PSC |  | https://podminky.urs.cz/item/CS_URS_2025_01/181951114 | [14 empty] | Online PSC | 2
| VV |  | "výkop RT | [14 empty] | VV | 2 | 1 | True | 0 | ROZPOCET
| VV |  | "AŠ1" 23,50 |  | 23.5 | [12 empty] | VV | 2 | 2 | True | 0 | ROZPOCET
| VV |  | "AŠ2" 23,50 |  | 23.5 | [12 empty] | VV | 2 | 2 | True | 0 | ROZPOCET
| VV |  | Mezisoučet |  | 47 | [12 empty] | VV | 2 | 3 | True | 0 | ROZPOCET
| VV |  | "POZNÁMKA: 50% zemních prací je součástí souběžné zakázky Vodovod Hrusice, obj. SO 01. | [14 empty] | VV | 2 | 1 | True | 0 | ROZPOCET
| VV |  | 47,00*0,50 |  | 23.5 | [12 empty] | VV | 2 | 2 | True | 1 | ROZPOCET
29 | K | 182351023 | Rozprostření a urovnání ornice ve svahu sklonu přes 1:5 strojně při souvislé ploše do 100 m2, tl. vrstvy do 200 mm | m2 | 23.5 | 98.4 | 2312.4 | CS ÚRS 2025 01 |  | základní |  | 0 | 0 | 0 | 0 | 0 | 4 | K | 2 |  |  |  | ROZPOCET | 2312.4 | 0 | 0 | 0 | 0 | 1 | 2312.4 | 4 | -541877765
| Online PSC |  | https://podminky.urs.cz/item/CS_URS_2025_01/182351023 | [14 empty] | Online PSC | 2
| VV |  | "výkop RT | [14 empty] | VV | 2 | 1 | True | 0 | ROZPOCET
| VV |  | "AŠ1" 23,50 |  | 23.5 | [12 empty] | VV | 2 | 2 | True | 0 | ROZPOCET
| VV |  | "AŠ2" 23,50 |  | 23.5 | [12 empty] | VV | 2 | 2 | True | 0 | ROZPOCET
| VV |  | Mezisoučet |  | 47 | [12 empty] | VV | 2 | 3 | True | 0 | ROZPOCET
| VV |  | "POZNÁMKA: 50% zemních prací je součástí souběžné zakázky Vodovod Hrusice, obj. SO 01. | [14 empty] | VV | 2 | 1 | True | 0 | ROZPOCET
| VV |  | 47,00*0,50 |  | 23.5 | [12 empty] | VV | 2 | 2 | True | 1 | ROZPOCET
| D | 2 | Zakládání |  |  |  | 10765.01 |  |  |  |  | 0 |  | 3.7119 |  | 0 | 1 | D | 1 |  |  |  | ROZPOCET | [6 empty] | 10765.01
30 | K | 211971110 | Zřízení opláštění výplně z geotextilie odvodňovacích žeber nebo trativodů v rýze nebo zářezu se stěnami šikmými o sklonu do 1:2 | m2 | 36 | 37 | 1332 | CS ÚRS 2025 01 |  | základní |  | 0 | 0.00017 | 0.00612 | 0 | 0 | 4 | K | 2 |  |  |  | ROZPOCET | 1332 | 0 | 0 | 0 | 0 | 1 | 1332 | 4 | -1481987207
| Online PSC |  | https://podminky.urs.cz/item/CS_URS_2025_01/211971110 | [14 empty] | Online PSC | 2
| VV |  | "AŠ1, AŠ2 - STAVEBNÍ A STROJNĚ-TECHNOLOGICKÁ ČÁST | [14 empty] | VV | 2 | 1 | True | 0 | ROZPOCET
| VV |  | "AŠ1, AŠ2 | [14 empty] | VV | 2 | 1 | True | 0 | ROZPOCET
| VV |  | (18,00*2,00)*2 |  | 72 | [12 empty] | VV | 2 | 2 | True | 0 | ROZPOCET
| VV |  | Mezisoučet |  | 72 | [12 empty] | VV | 2 | 3 | True | 0 | ROZPOCET
| VV |  | "POZNÁMKA: 50% zemních prací je součástí souběžné zakázky Vodovod Hrusice, obj. SO 01. | [14 empty] | VV | 2 | 1 | True | 0 | ROZPOCET
| VV |  | "50%" 72,00*0,50 |  | 36 | [12 empty] | VV | 2 | 2 | True | 1 | ROZPOCET
31 | M | 69311088 | geotextilie netkaná separační, ochranná, filtrační, drenážní PES 500g/m2 | m2 | 42.642 | 51.1 | 2179.01 | CS ÚRS 2025 01 |  | základní |  | 0 | 0.0005 | 0.021321 | 0 | 0 | 8 | M | 2 |  |  |  | ROZPOCET | 2179.01 | 0 | 0 | 0 | 0 | 1 | 2179.01 | 4 | -1385590114
| VV |  | 36*1,1845 'Přepočtené koeficientem množství |  | 42.642 | [12 empty] | VV | 2 | 2 | False | 1 | ROZPOCET
32 | K | 212752101 | Trativody z drenážních trubek pro liniové stavby a komunikace se zřízením štěrkového lože pod trubky a s jejich obsypem v otevřeném výkopu trubka korugovaná sendvičová PE-HD SN 4 celoperforovaná 360° DN 100 | m | 18 | 403 | 7254 | CS ÚRS 2025 01 |  | základní |  | 0 | 0.20469 | 3.6844 | 0 | 0 | 4 | K | 2 |  |  |  | ROZPOCET | 7254 | 0 | 0 | 0 | 0 | 1 | 7254 | 4 | 2146192227
| Online PSC |  | https://podminky.urs.cz/item/CS_URS_2025_01/212752101 | [14 empty] | Online PSC | 2
| VV |  | "AŠ1, AŠ2 - STAVEBNÍ A STROJNĚ-TECHNOLOGICKÁ ČÁST | [14 empty] | VV | 2 | 1 | True | 0 | ROZPOCET
| VV |  | "AŠ1, AŠ2 | [14 empty] | VV | 2 | 1 | True | 0 | ROZPOCET
| VV |  | 18,00*2 |  | 36 | [12 empty] | VV | 2 | 2 | True | 0 | ROZPOCET
| VV |  | Mezisoučet |  | 36 | [12 empty] | VV | 2 | 3 | True | 0 | ROZPOCET
| VV |  | "POZNÁMKA: 50% zemních prací je součástí souběžné zakázky Vodovod Hrusice, obj. SO 01. | [14 empty] | VV | 2 | 1 | True | 0 | ROZPOCET
| VV |  | "50%" 36,00*0,50 |  | 18 | [12 empty] | VV | 2 | 2 | True | 1 | ROZPOCET
| D | 3 | Svislé a kompletní konstrukce |  |  |  | 540000 |  |  |  |  | 0 |  | 46.8893 |  | 0 | 1 | D | 1 |  |  |  | ROZPOCET | [6 empty] | 540000
33 | K | 382122122 | Montáž dílců prefabrikovaných pravoúhlých nádrží ze železobetonu šířky do 3 m dna včetně těsnění výšky přes 1 do 3 m hmotnosti do 22 t, délky přes 3 do 5 m | kus | 2 | 31800 | 63600 | CS ÚRS 2025 01 |  | základní |  | 0 | 0.02273 | 0.04546 | 0 | 0 | 4 | K | 2 |  |  |  | ROZPOCET | 63600 | 0 | 0 | 0 | 0 | 1 | 63600 | 4 | -1202331879
| Online PSC |  | https://podminky.urs.cz/item/CS_URS_2025_01/382122122 | [14 empty] | Online PSC | 2
| VV |  | "TECHNICKÁ ZPRÁVA | [14 empty] | VV | 2 | 1 | True | 0 | ROZPOCET
| VV |  | "AŠ1, AŠ2 - STAVEBNÍ A STROJNĚ-TECHNOLOGICKÁ ČÁST | [14 empty] | VV | 2 | 1 | True | 0 | ROZPOCET
| VV |  | "AŠ1" 1 |  | 1 | [12 empty] | VV | 2 | 2 | True | 0 | ROZPOCET
| VV |  | "AŠ2" 1 |  | 1 | [12 empty] | VV | 2 | 2 | True | 0 | ROZPOCET
| VV |  | Součet |  | 2 | [12 empty] | VV | 2 | 4 | True | 1 | ROZPOCET
34 | M | D5922602 | dno pravoúhlé nádrže vnitřní rozměr 2500x2200x2100mm, stěna tl 200mm | kus | 2 | 155000 | 310000 |  |  | základní |  | 0 | 17.86 | 35.72 | 0 | 0 | 8 | M | 2 |  |  |  | ROZPOCET | 310000 | 0 | 0 | 0 | 0 | 1 | 310000 | 4 | 353682669
| VV |  | "KRABICOVÁ PREFA ŽEL.BET. KONSTRUKCE | [14 empty] | VV | 2 | 1 | True | 0 | ROZPOCET
| VV |  | "Z VODOSTAVEBNÍHO BETONU C40/50 XC4/XF3/XA2 a BETONÁŘSKÉ VÝZTUŽE Bst 500 | [14 empty] | VV | 2 | 1 | True | 0 | ROZPOCET
| VV |  | "AŠ1" 1 |  | 1 | [12 empty] | VV | 2 | 2 | True | 0 | ROZPOCET
| VV |  | "AŠ2" 1 |  | 1 | [12 empty] | VV | 2 | 2 | True | 0 | ROZPOCET
| VV |  | Součet |  | 2 | [12 empty] | VV | 2 | 4 | True | 1 | ROZPOCET
35 | K | 382122211R | Montáž dílců prefabrikovaných pravoúhlých nádrží ze železobetonu nástavce včetně těsnění spoje | kus | 2 | 10200 | 20400 |  |  | základní |  | 0 | 0.0169 | 0.0338 | 0 | 0 | 4 | K | 2 |  |  |  | ROZPOCET | 20400 | 0 | 0 | 0 | 0 | 1 | 20400 | 4 | 2124443941
| VV |  | "TECHNICKÁ ZPRÁVA | [14 empty] | VV | 2 | 1 | True | 0 | ROZPOCET
| VV |  | "AŠ1, AŠ2 - STAVEBNÍ A STROJNĚ-TECHNOLOGICKÁ ČÁST | [14 empty] | VV | 2 | 1 | True | 0 | ROZPOCET
| VV |  | "AŠ1" 1 |  | 1 | [12 empty] | VV | 2 | 2 | True | 0 | ROZPOCET
| VV |  | "AŠ2" 1 |  | 1 | [12 empty] | VV | 2 | 2 | True | 0 | ROZPOCET
| VV |  | Součet |  | 2 | [12 empty] | VV | 2 | 4 | True | 1 | ROZPOCET
| VV |  | "MONTÁŽ PREFA ŽEL.BET. KOMÍNKU VÝŠKY 650 mm, | [14 empty] | VV | 2 | 1 | True | 0 | ROZPOCET
| VV |  | VČ. OŠETŘENÍ SPOJE - BOBTNAVÝ PÁSEK, | [14 empty] | VV | 2 | 1 | True | 0 | ROZPOCET
| VV |  | BOBTNAVÝ TMEL A KANALIZAČNÍ MALTA | [14 empty] | VV | 2 | 1 | True | 0 | ROZPOCET
36 | M | N5922603 | nástavec pravoúhlé nádrže vnitřní rozměr 800x600x650, stěna tl 200mm, zatížení B125 | kus | 2 | 10800 | 21600 |  |  | základní |  | 0 | 1 | 2 | 0 | 0 | 8 | M | 2 |  |  |  | ROZPOCET | 21600 | 0 | 0 | 0 | 0 | 1 | 21600 | 4 | -1806708638
| VV |  | "PREFA ŽEL.BET. KOMÍNEK VÝŠKY 650 mm, | [14 empty] | VV | 2 | 1 | True | 0 | ROZPOCET
| VV |  | "Z VODOSTAVEBNÍHO BETONU C40/50 XC4/XF3/XA2 a BETONÁŘSKÉ VÝZTUŽE Bst 500 | [14 empty] | VV | 2 | 1 | True | 0 | ROZPOCET
| VV |  | "AŠ1" 1 |  | 1 | [12 empty] | VV | 2 | 2 | True | 0 | ROZPOCET
| VV |  | "AŠ2" 1 |  | 1 | [12 empty] | VV | 2 | 2 | True | 0 | ROZPOCET
| VV |  | Součet |  | 2 | [12 empty] | VV | 2 | 4 | True | 1 | ROZPOCET
37 | K | 382123212 | Montáž dílců prefabrikovaných skládaných nádrží tvaru U ze železobetonu zákrytové desky včetně cementového lože a utěsnění spár, šířky přes 3 do 5 m | kus | 2 | 20400 | 40800 | CS ÚRS 2025 01 |  | základní |  | 0 | 0.205 | 0.41 | 0 | 0 | 4 | K | 2 |  |  |  | ROZPOCET | 40800 | 0 | 0 | 0 | 0 | 1 | 40800 | 4 | 479823933
| Online PSC |  | https://podminky.urs.cz/item/CS_URS_2025_01/382123212 | [14 empty] | Online PSC | 2
| VV |  | "TECHNICKÁ ZPRÁVA | [14 empty] | VV | 2 | 1 | True | 0 | ROZPOCET
| VV |  | "AŠ1, AŠ2 - STAVEBNÍ A STROJNĚ-TECHNOLOGICKÁ ČÁST | [14 empty] | VV | 2 | 1 | True | 0 | ROZPOCET
| VV |  | "AŠ1" 1 |  | 1 | [12 empty] | VV | 2 | 2 | True | 0 | ROZPOCET
| VV |  | "AŠ2" 1 |  | 1 | [12 empty] | VV | 2 | 2 | True | 0 | ROZPOCET
| VV |  | Součet |  | 2 | [12 empty] | VV | 2 | 4 | True | 1 | ROZPOCET
| VV |  | VČ. OŠETŘENÍ SPOJE - BOBTNAVÝ PÁSEK, | [14 empty] | VV | 2 | 1 | True | 0 | ROZPOCET
| VV |  | BOBTNAVÝ TMEL A KANALIZAČNÍ MALTA | [14 empty] | VV | 2 | 1 | True | 0 | ROZPOCET
38 | M | Z5922604 | deska zákrytová pravoúhlé nádrže vysoké se stěnou tl 200mm 2900x2600x200mm otvor 1x d 600x800mm | kus | 2 | 41800 | 83600 |  |  | základní |  | 0 | 4.34 | 8.68 | 0 | 0 | 8 | M | 2 |  |  |  | ROZPOCET | 83600 | 0 | 0 | 0 | 0 | 1 | 83600 | 4 | 1412708355
| VV |  | "DESKA ZÁKRYTOVÁ PREFA TL. 200MM | [14 empty] | VV | 2 | 1 | True | 0 | ROZPOCET
| VV |  | "Z VODOSTAVEBNÍHO BETONU C40/50 XC4/XF3/XA2 a BETONÁŘSKÉ VÝZTUŽE Bst 500 | [14 empty] | VV | 2 | 1 | True | 0 | ROZPOCET
| VV |  | "AŠ1" 1 |  | 1 | [12 empty] | VV | 2 | 2 | True | 0 | ROZPOCET
| VV |  | "AŠ2" 1 |  | 1 | [12 empty] | VV | 2 | 2 | True | 0 | ROZPOCET
| VV |  | Součet |  | 2 | [12 empty] | VV | 2 | 4 | True | 1 | ROZPOCET
| D | 4 | Vodorovné konstrukce |  |  |  | 37245.3 |  |  |  |  | 0 |  | 21.0049 |  | 0 | 1 | D | 1 |  |  |  | ROZPOCET | [6 empty] | 37245.3
39 | K | 451572111 | Lože pod potrubí, stoky a drobné objekty v otevřeném výkopu z kameniva drobného těženého 0 až 4 mm | m3 | 0.452 | 1900 | 858.8 | CS ÚRS 2025 01 |  | základní |  | 0 | 1.8908 | 0.85463 | 0 | 0 | 4 | K | 2 |  |  |  | ROZPOCET | 858.8 | 0 | 0 | 0 | 0 | 1 | 858.8 | 4 | 751124637
| Online PSC |  | https://podminky.urs.cz/item/CS_URS_2025_01/451572111 | [14 empty] | Online PSC | 2
| VV |  | "AŠ1, AŠ2 - STAVEBNÍ A STROJNĚ-TECHNOLOGICKÁ ČÁST | [14 empty] | VV | 2 | 1 | True | 0 | ROZPOCET
| VV |  | "pískové lůžko tl. 30mm | [14 empty] | VV | 2 | 1 | True | 0 | ROZPOCET
| VV |  | "AŠ1, AŠ2 | [14 empty] | VV | 2 | 1 | True | 0 | ROZPOCET
| VV |  | 2,90*2,60*0,03*2 |  | 0.452 | [12 empty] | VV | 2 | 2 | True | 0 | ROZPOCET
| VV |  | Součet |  | 0.452 | [12 empty] | VV | 2 | 4 | True | 1 | ROZPOCET
40 | K | 451573111 | Lože pod potrubí, stoky a drobné objekty v otevřeném výkopu z písku a štěrkopísku do 63 mm | m3 | 7.056 | 1250 | 8820 | CS ÚRS 2025 01 |  | základní |  | 0 | 1.8908 | 13.3413 | 0 | 0 | 4 | K | 2 |  |  |  | ROZPOCET | 8820 | 0 | 0 | 0 | 0 | 1 | 8820 | 4 | 1597889479
| Online PSC |  | https://podminky.urs.cz/item/CS_URS_2025_01/451573111 | [14 empty] | Online PSC | 2
| VV |  | "AŠ1, AŠ2 - STAVEBNÍ A STROJNĚ-TECHNOLOGICKÁ ČÁST | [14 empty] | VV | 2 | 1 | True | 0 | ROZPOCET
| VV |  | "AŠ1, AŠ2 | [14 empty] | VV | 2 | 1 | True | 0 | ROZPOCET
| VV |  | 4,90*4,80*0,15*2 |  | 7.056 | [12 empty] | VV | 2 | 2 | True | 0 | ROZPOCET
| VV |  | Součet |  | 7.056 | [12 empty] | VV | 2 | 4 | True | 1 | ROZPOCET
41 | K | 452321131 | Podkladní a zajišťovací konstrukce z betonu železového v otevřeném výkopu bez zvýšených nároků na prostředí desky pod potrubí, stoky a drobné objekty z betonu tř. C 12/15 | m3 | 2.784 | 4130 | 11497.92 | CS ÚRS 2025 01 |  | základní |  | 0 | 2.301 | 6.406 | 0 | 0 | 4 | K | 2 |  |  |  | ROZPOCET | 11497.92 | 0 | 0 | 0 | 0 | 1 | 11497.92 | 4 | 1490479781
| Online PSC |  | https://podminky.urs.cz/item/CS_URS_2025_01/452321131 | [14 empty] | Online PSC | 2
| VV |  | "AŠ1, AŠ2 - STAVEBNÍ A STROJNĚ-TECHNOLOGICKÁ ČÁST | [14 empty] | VV | 2 | 1 | True | 0 | ROZPOCET
| VV |  | "AŠ1, AŠ2 | [14 empty] | VV | 2 | 1 | True | 0 | ROZPOCET
| VV |  | 3,20*2,90*0,15*2 |  | 2.784 | [12 empty] | VV | 2 | 2 | True | 0 | ROZPOCET
| VV |  | Součet |  | 2.784 | [12 empty] | VV | 2 | 4 | True | 1 | ROZPOCET
42 | K | 452351111 | Bednění podkladních a zajišťovacích konstrukcí v otevřeném výkopu desek nebo sedlových loží pod potrubí, stoky a drobné objekty zřízení | m2 | 3.66 | 659 | 2411.94 | CS ÚRS 2025 01 |  | základní |  | 0 | 0.00788 | 0.028841 | 0 | 0 | 4 | K | 2 |  |  |  | ROZPOCET | 2411.94 | 0 | 0 | 0 | 0 | 1 | 2411.94 | 4 | -358549445
| Online PSC |  | https://podminky.urs.cz/item/CS_URS_2025_01/452351111 | [14 empty] | Online PSC | 2
| VV |  | (3,20+2,90)*2*0,15 |  | 1.83 | [12 empty] | VV | 2 | 2 | True | 0 | ROZPOCET
| VV |  | 1,83*2 |  | 3.66 | [12 empty] | VV | 2 | 2 | True | 1 | ROZPOCET
43 | K | 452351112 | Bednění podkladních a zajišťovacích konstrukcí v otevřeném výkopu desek nebo sedlových loží pod potrubí, stoky a drobné objekty odstranění | m2 | 3.66 | 144 | 527.04 | CS ÚRS 2025 01 |  | základní |  | 0 | 0 | 0 | 0 | 0 | 4 | K | 2 |  |  |  | ROZPOCET | 527.04 | 0 | 0 | 0 | 0 | 1 | 527.04 | 4 | -769190898
| Online PSC |  | https://podminky.urs.cz/item/CS_URS_2025_01/452351112 | [14 empty] | Online PSC | 2
44 | K | 452368211 | Výztuž podkladních desek, bloků nebo pražců v otevřeném výkopu ze svařovaných sítí typu Kari | t | 0.352 | 37300 | 13129.6 | CS ÚRS 2025 01 |  | základní |  | 0 | 1.0628 | 0.3741 | 0 | 0 | 4 | K | 2 |  |  |  | ROZPOCET | 13129.6 | 0 | 0 | 0 | 0 | 1 | 13129.6 | 4 | -709697466
| Online PSC |  | https://podminky.urs.cz/item/CS_URS_2025_01/452368211 | [14 empty] | Online PSC | 2
| VV |  | "AŠ1, AŠ2 | [14 empty] | VV | 2 | 1 | True | 0 | ROZPOCET
| VV |  | "KARI síť 8/100/100 - 7,9kg/m2 - 2x | [14 empty] | VV | 2 | 1 | True | 0 | ROZPOCET
| VV |  | (3,20*2,90*1,20*7,90/1000*2)*2 |  | 0.352 | [12 empty] | VV | 2 | 2 | True | 0 | ROZPOCET
| VV |  | Součet |  | 0.352 | [12 empty] | VV | 2 | 4 | True | 1 | ROZPOCET
| D | 6 | Úpravy povrchů, podlahy a osazování výplní |  |  |  | 22069.65 |  |  |  |  | 0 |  | 8.5878 |  | 0 | 1 | D | 1 |  |  |  | ROZPOCET | [6 empty] | 22069.65
45 | K | 631311115 | Mazanina z betonu prostého bez zvýšených nároků na prostředí tl. přes 50 do 80 mm tř. C 20/25 | m3 | 2.033 | 5610 | 11405.13 | CS ÚRS 2025 01 |  | základní |  | 0 | 2.5019 | 5.0863 | 0 | 0 | 4 | K | 2 |  |  |  | ROZPOCET | 11405.13 | 0 | 0 | 0 | 0 | 1 | 11405.13 | 4 | 1256564068
| Online PSC |  | https://podminky.urs.cz/item/CS_URS_2025_01/631311115 | [14 empty] | Online PSC | 2
| VV |  | "AŠ1, AŠ2 - STAVEBNÍ A STROJNĚ-TECHNOLOGICKÁ ČÁST | [14 empty] | VV | 2 | 1 | True | 0 | ROZPOCET
| VV |  | "AŠ1, AŠ2 | [14 empty] | VV | 2 | 1 | True | 0 | ROZPOCET
| VV |  | "AŠ strop , spádová mazanina C20/25 tl. 40 - 80mm | [14 empty] | VV | 2 | 1 | True | 0 | ROZPOCET
| VV |  | (6,50*(0,04+0,08)/2)*2 |  | 0.78 | [12 empty] | VV | 2 | 2 | True | 0 | ROZPOCET
| VV |  | "ochranná mazanina C20/25 tl. 50mm | [14 empty] | VV | 2 | 1 | True | 0 | ROZPOCET
| VV |  | (6,50*0,05)*2 |  | 0.65 | [12 empty] | VV | 2 | 2 | True | 0 | ROZPOCET
| VV |  | "ochranná beton. mazanina tl. 40mm | [14 empty] | VV | 2 | 1 | True | 0 | ROZPOCET
| VV |  | "AŠ dno" (2,90*2,60*0,04)*2 |  | 0.603 | [12 empty] | VV | 2 | 2 | True | 0 | ROZPOCET
| VV |  | Součet |  | 2.033 | [12 empty] | VV | 2 | 4 | True | 1 | ROZPOCET
46 | K | 631311135 | Mazanina z betonu prostého bez zvýšených nároků na prostředí tl. přes 120 do 240 mm tř. C 20/25 | m3 | 1.375 | 5290 | 7273.75 | CS ÚRS 2025 01 |  | základní |  | 0 | 2.5019 | 3.4401 | 0 | 0 | 4 | K | 2 |  |  |  | ROZPOCET | 7273.75 | 0 | 0 | 0 | 0 | 1 | 7273.75 | 4 | 1593400466
| Online PSC |  | https://podminky.urs.cz/item/CS_URS_2025_01/631311135 | [14 empty] | Online PSC | 2
| VV |  | "AŠ1, AŠ2 - STAVEBNÍ A STROJNĚ-TECHNOLOGICKÁ ČÁST | [14 empty] | VV | 2 | 1 | True | 0 | ROZPOCET
| VV |  | "AŠ1, AŠ2 | [14 empty] | VV | 2 | 1 | True | 0 | ROZPOCET
| VV |  | "AŠ dno - spádová mazanina C20/25 tl. 100 -150mm | [14 empty] | VV | 2 | 1 | True | 0 | ROZPOCET
| VV |  | (2,50*2,20*(0,10+0,15)/2)*2 |  | 1.375 | [12 empty] | VV | 2 | 2 | True | 0 | ROZPOCET
| VV |  | Součet |  | 1.375 | [12 empty] | VV | 2 | 4 | True | 1 | ROZPOCET
47 | K | 631319013 | Příplatek k cenám mazanin za úpravu povrchu mazaniny přehlazením, mazanina tl. přes 120 do 240 mm | m3 | 1.375 | 358 | 492.25 | CS ÚRS 2025 01 |  | základní |  | 0 | 0 | 0 | 0 | 0 | 4 | K | 2 |  |  |  | ROZPOCET | 492.25 | 0 | 0 | 0 | 0 | 1 | 492.25 | 4 | -784914060
| Online PSC |  | https://podminky.urs.cz/item/CS_URS_2025_01/631319013 | [14 empty] | Online PSC | 2
48 | K | 631319211 | Příplatek k cenám betonových mazanin za vyztužení polypropylenovými mikrovlákny objemové vyztužení 0,9 kg/m3 | m3 | 1.375 | 320 | 440 | CS ÚRS 2025 01 |  | základní |  | 0 | 0.00091 | 0.0012512 | 0 | 0 | 4 | K | 2 |  |  |  | ROZPOCET | 440 | 0 | 0 | 0 | 0 | 1 | 440 | 4 | 179165111
| Online PSC |  | https://podminky.urs.cz/item/CS_URS_2025_01/631319211 | [14 empty] | Online PSC | 2
49 | K | 631351101 | Bednění v podlahách rýh a hran zřízení | m2 | 3.62 | 484 | 1752.08 | CS ÚRS 2025 01 |  | základní |  | 0 | 0.01607 | 0.058173 | 0 | 0 | 4 | K | 2 |  |  |  | ROZPOCET | 1752.08 | 0 | 0 | 0 | 0 | 1 | 1752.08 | 4 | -562897305
| Online PSC |  | https://podminky.urs.cz/item/CS_URS_2025_01/631351101 | [14 empty] | Online PSC | 2
| VV |  | "AŠ1, AŠ2 - STAVEBNÍ A STROJNĚ-TECHNOLOGICKÁ ČÁST | [14 empty] | VV | 2 | 1 | True | 0 | ROZPOCET
| VV |  | "AŠ1, AŠ2 | [14 empty] | VV | 2 | 1 | True | 0 | ROZPOCET
| VV |  | "AŠ strop | [14 empty] | VV | 2 | 1 | True | 0 | ROZPOCET
| VV |  | ((2,90+2,60)*2*0,15)*2 |  | 3.3 | [12 empty] | VV | 2 | 2 | True | 0 | ROZPOCET
| VV |  | "AŠ dno | [14 empty] | VV | 2 | 1 | True | 0 | ROZPOCET
| VV |  | "čerpací jímka 400x400 mm | [14 empty] | VV | 2 | 1 | True | 0 | ROZPOCET
| VV |  | (0,40*0,10*4)*2 |  | 0.32 | [12 empty] | VV | 2 | 2 | True | 0 | ROZPOCET
| VV |  | Součet |  | 3.62 | [12 empty] | VV | 2 | 4 | True | 1 | ROZPOCET
50 | K | 631351102 | Bednění v podlahách rýh a hran odstranění | m2 | 3.62 | 111 | 401.82 | CS ÚRS 2025 01 |  | základní |  | 0 | 0 | 0 | 0 | 0 | 4 | K | 2 |  |  |  | ROZPOCET | 401.82 | 0 | 0 | 0 | 0 | 1 | 401.82 | 4 | -957790664
| Online PSC |  | https://podminky.urs.cz/item/CS_URS_2025_01/631351102 | [14 empty] | Online PSC | 2
51 | K | 632481213 | Separační vrstva k oddělení podlahových vrstev z polyetylénové fólie | m2 | 15.08 | 20.2 | 304.62 | CS ÚRS 2025 01 |  | základní |  | 0 | 0.00013 | 0.0019604 | 0 | 0 | 4 | K | 2 |  |  |  | ROZPOCET | 304.62 | 0 | 0 | 0 | 0 | 1 | 304.62 | 4 | 2000673645
| Online PSC |  | https://podminky.urs.cz/item/CS_URS_2025_01/632481213 | [14 empty] | Online PSC | 2
| VV |  | "AŠ1, AŠ2 - STAVEBNÍ A STROJNĚ-TECHNOLOGICKÁ ČÁST | [14 empty] | VV | 2 | 1 | True | 0 | ROZPOCET
| VV |  | "AŠ1, AŠ2 | [14 empty] | VV | 2 | 1 | True | 0 | ROZPOCET
| VV |  | 2,90*2,60*2 |  | 15.08 | [12 empty] | VV | 2 | 2 | True | 0 | ROZPOCET
| VV |  | Součet |  | 15.08 | [12 empty] | VV | 2 | 4 | True | 1 | ROZPOCET
| D | 8 | Trubní vedení |  |  |  | 372620.84 |  |  |  |  | 0 |  | 0.88935 |  | 0.24 | 1 | D | 1 |  |  |  | ROZPOCET | [6 empty] | 372620.84
52 | K | 857242122 | Montáž litinových tvarovek na potrubí litinovém tlakovém jednoosých na potrubí z trub přírubových v otevřeném výkopu, kanálu nebo v šachtě DN 80 | kus | 2 | 2140 | 4280 | CS ÚRS 2025 01 |  | základní |  | 0 | 0.00167 | 0.00334 | 0 | 0 | 4 | K | 2 |  |  |  | ROZPOCET | 4280 | 0 | 0 | 0 | 0 | 1 | 4280 | 4 | 393832083
| Online PSC |  | https://podminky.urs.cz/item/CS_URS_2025_01/857242122 | [14 empty] | Online PSC | 2
53 | M | 55254026 | koleno přírubové z tvárné litiny,práškový epoxid tl 250µm Q-kus DN 80-90° | kus | 2 | 1650 | 3300 | CS ÚRS 2025 01 |  | základní |  | 0 | 0.009 | 0.018 | 0 | 0 | 8 | M | 2 |  |  |  | ROZPOCET | 3300 | 0 | 0 | 0 | 0 | 1 | 3300 | 4 | -313617497
| VV |  | "AŠ1, AŠ2 - STAVEBNÍ A STROJNĚ-TECHNOLOGICKÁ ČÁST | [14 empty] | VV | 2 | 1 | True | 0 | ROZPOCET
| VV |  | "LEGENDA ARMATUR A TVAROVEK | [14 empty] | VV | 2 | 1 | True | 0 | ROZPOCET
| VV |  | "materiál dle specifikace | [14 empty] | VV | 2 | 1 | True | 0 | ROZPOCET
| VV |  | "AŠ1" 1 |  | 1 | [12 empty] | VV | 2 | 2 | True | 0 | ROZPOCET
| VV |  | "AŠ2" 1 |  | 1 | [12 empty] | VV | 2 | 2 | True | 0 | ROZPOCET
| VV |  | Součet |  | 2 | [12 empty] | VV | 2 | 4 | True | 1 | ROZPOCET
54 | M | 55253660 | příruba zaslepovací litinová vodovodní PN10/40 X-kus DN 80 | kus | 2 | 798 | 1596 | CS ÚRS 2025 01 |  | základní |  | 0 | 0.0038 | 0.0076 | 0 | 0 | 8 | M | 2 |  |  |  | ROZPOCET | 1596 | 0 | 0 | 0 | 0 | 1 | 1596 | 4 | 249910908
| VV |  | "LEGENDA ARMATUR A TVAROVEK | [14 empty] | VV | 2 | 1 | True | 0 | ROZPOCET
| VV |  | "AŠ1" 1 |  | 1 | [12 empty] | VV | 2 | 2 | True | 0 | ROZPOCET
| VV |  | "AŠ2" 1 |  | 1 | [12 empty] | VV | 2 | 2 | True | 0 | ROZPOCET
| VV |  | Součet |  | 2 | [12 empty] | VV | 2 | 4 | True | 1 | ROZPOCET
55 | K | 857354122 | Montáž litinových tvarovek na potrubí litinovém tlakovém odbočných na potrubí z trub přírubových v otevřeném výkopu, kanálu nebo v šachtě DN 200 | kus | 4 | 5320 | 21280 | CS ÚRS 2025 01 |  | základní |  | 0 | 0.00429 | 0.01716 | 0 | 0 | 4 | K | 2 |  |  |  | ROZPOCET | 21280 | 0 | 0 | 0 | 0 | 1 | 21280 | 4 | 951964444
| Online PSC |  | https://podminky.urs.cz/item/CS_URS_2025_01/857354122 | [14 empty] | Online PSC | 2
56 | M | 55253532 | tvarovka přírubová litinová s přírubovou odbočkou,práškový epoxid tl 250µm T-kus DN 200/80 | kus | 2 | 11840 | 23680 | CS ÚRS 2025 01 |  | základní |  | 0 | 0.042 | 0.084 | 0 | 0 | 8 | M | 2 |  |  |  | ROZPOCET | 23680 | 0 | 0 | 0 | 0 | 1 | 23680 | 4 | 1603521156
| VV |  | "LEGENDA ARMATUR A TVAROVEK | [14 empty] | VV | 2 | 1 | True | 0 | ROZPOCET
| VV |  | "materiál dle specifikace | [14 empty] | VV | 2 | 1 | True | 0 | ROZPOCET
| VV |  | "AŠ1" 1 |  | 1 | [12 empty] | VV | 2 | 2 | True | 0 | ROZPOCET
| VV |  | "AŠ2" 1 |  | 1 | [12 empty] | VV | 2 | 2 | True | 0 | ROZPOCET
| VV |  | Součet |  | 2 | [12 empty] | VV | 2 | 4 | True | 1 | ROZPOCET
57 | M | 55253533 | tvarovka přírubová litinová s přírubovou odbočkou,práškový epoxid tl 250µm T-kus DN 200/100 | kus | 2 | 11840 | 23680 | CS ÚRS 2025 01 |  | základní |  | 0 | 0.043 | 0.086 | 0 | 0 | 8 | M | 2 |  |  |  | ROZPOCET | 23680 | 0 | 0 | 0 | 0 | 1 | 23680 | 4 | 87452093
| VV |  | "LEGENDA ARMATUR A TVAROVEK | [14 empty] | VV | 2 | 1 | True | 0 | ROZPOCET
| VV |  | "materiál dle specifikace | [14 empty] | VV | 2 | 1 | True | 0 | ROZPOCET
| VV |  | "AŠ1" 1 |  | 1 | [12 empty] | VV | 2 | 2 | True | 0 | ROZPOCET
| VV |  | "AŠ2" 1 |  | 1 | [12 empty] | VV | 2 | 2 | True | 0 | ROZPOCET
| VV |  | Součet |  | 2 | [12 empty] | VV | 2 | 4 | True | 1 | ROZPOCET
58 | K | 871470410 | Montáž kanalizačního potrubí z polypropylenu PP korugovaného nebo žebrovaného SN 10 DN 800 | m | 2 | 1592 | 3184 | CS ÚRS 2025 01 |  | základní |  | 0 | 6e-05 | 0.00012 | 0 | 0 | 4 | K | 2 |  |  |  | ROZPOCET | 3184 | 0 | 0 | 0 | 0 | 1 | 3184 | 4 | 378818555
| Online PSC |  | https://podminky.urs.cz/item/CS_URS_2025_01/871470410 | [14 empty] | Online PSC | 2
| VV |  | "AŠ1, AŠ2 - STAVEBNÍ A STROJNĚ-TECHNOLOGICKÁ ČÁST | [14 empty] | VV | 2 | 1 | True | 0 | ROZPOCET
| VV |  | "dočasná čerpací studna | [14 empty] | VV | 2 | 1 | True | 0 | ROZPOCET
| VV |  | 1,00*2 |  | 2 | [12 empty] | VV | 2 | 2 | True | 1 | ROZPOCET
59 | M | 28617053 | trubka kanalizační PP korugovaná DN 800x6000mm SN10 | m | 2.03 | 4288 | 8704.64 | CS ÚRS 2025 01 |  | základní |  | 0 | 0.02645 | 0.053693 | 0 | 0 | 8 | M | 2 |  |  |  | ROZPOCET | 8704.64 | 0 | 0 | 0 | 0 | 1 | 8704.64 | 4 | -1128112914
| VV |  | 2*1,015 'Přepočtené koeficientem množství |  | 2.03 | [12 empty] | VV | 2 | 2 | False | 1 | ROZPOCET
60 | K | 871475811 | Bourání stávajícího potrubí z PVC nebo polypropylenu PP v otevřeném výkopu DN přes 600 do 800 | m | 2 | 187 | 374 | CS ÚRS 2025 01 |  | základní |  | 0 | 0 | 0 | 0.12 | 0.24 | 4 | K | 2 |  |  |  | ROZPOCET | 374 | 0 | 0 | 0 | 0 | 1 | 374 | 4 | 120350231
| Online PSC |  | https://podminky.urs.cz/item/CS_URS_2025_01/871475811 | [14 empty] | Online PSC | 2
61 | K | 877351219 | Montáž tvarovek na vodovodním plastovém potrubí z polyetylenu PE 100 svařovaných na tupo SDR 11/PN16 záslepek d 225 | kus | 8 | 2090 | 16720 | CS ÚRS 2025 01 |  | základní |  | 0 | 0 | 0 | 0 | 0 | 4 | K | 2 |  |  |  | ROZPOCET | 16720 | 0 | 0 | 0 | 0 | 1 | 16720 | 4 | -3734639
| Online PSC |  | https://podminky.urs.cz/item/CS_URS_2025_01/877351219 | [14 empty] | Online PSC | 2
62 | M | m03103 | Lemový nákružek /SDR 11/ d 225 | kus | 4 | 1463 | 5852 |  |  | základní |  | 0 | 0.00134 | 0.00536 | 0 | 0 | 8 | M | 2 |  |  |  | ROZPOCET | 5852 | 0 | 0 | 0 | 0 | 1 | 5852 | 4 | -520136216
| VV |  | "AŠ1, AŠ2 - STAVEBNÍ A STROJNĚ-TECHNOLOGICKÁ ČÁST | [14 empty] | VV | 2 | 1 | True | 0 | ROZPOCET
| VV |  | "LEGENDA ARMATUR A TVAROVEK | [14 empty] | VV | 2 | 1 | True | 0 | ROZPOCET
| VV |  | "materiál dle specifikace | [14 empty] | VV | 2 | 1 | True | 0 | ROZPOCET
| VV |  | "AŠ1" 2 |  | 2 | [12 empty] | VV | 2 | 2 | True | 0 | ROZPOCET
| VV |  | "AŠ2" 2 |  | 2 | [12 empty] | VV | 2 | 2 | True | 0 | ROZPOCET
| VV |  | Součet |  | 4 | [12 empty] | VV | 2 | 4 | True | 1 | ROZPOCET
63 | M | m03104 | Otočná příruba d 225 PP/DN 200 OC | kus | 4 | 2322 | 9288 |  |  | základní |  | 0 | 0.00553 | 0.02212 | 0 | 0 | 8 | M | 2 |  |  |  | ROZPOCET | 9288 | 0 | 0 | 0 | 0 | 1 | 9288 | 4 | -1127551430
| VV |  | "AŠ1, AŠ2 - STAVEBNÍ A STROJNĚ-TECHNOLOGICKÁ ČÁST | [14 empty] | VV | 2 | 1 | True | 0 | ROZPOCET
| VV |  | "LEGENDA ARMATUR A TVAROVEK | [14 empty] | VV | 2 | 1 | True | 0 | ROZPOCET
| VV |  | "materiál dle specifikace | [14 empty] | VV | 2 | 1 | True | 0 | ROZPOCET
| VV |  | "AŠ1" 2 |  | 2 | [12 empty] | VV | 2 | 2 | True | 0 | ROZPOCET
| VV |  | "AŠ2" 2 |  | 2 | [12 empty] | VV | 2 | 2 | True | 0 | ROZPOCET
| VV |  | Součet |  | 4 | [12 empty] | VV | 2 | 4 | True | 1 | ROZPOCET
64 | K | 891241222 | Montáž vodovodních armatur na potrubí šoupátek nebo klapek uzavíracích v šachtách s ručním kolečkem DN 80 | kus | 2 | 2875 | 5750 | CS ÚRS 2025 01 |  | základní |  | 0 | 0.00162 | 0.00324 | 0 | 0 | 1 | K | 2 |  |  |  | ROZPOCET | 5750 | 0 | 0 | 0 | 0 | 1 | 5750 | 1 | 180373859
| Online PSC |  | https://podminky.urs.cz/item/CS_URS_2025_01/891241222 | [14 empty] | Online PSC | 2
65 | M | 42221303 | šoupátko pitná voda litina GGG 50 krátká stavební dl PN10/16 DN 80x180mm | kus | 2 | 7191 | 14382 | CS ÚRS 2025 01 |  | základní |  | 0 | 0.018 | 0.036 | 0 | 0 | 2 | M | 2 |  |  |  | ROZPOCET | 14382 | 0 | 0 | 0 | 0 | 1 | 14382 | 1 | 1931608726
| VV |  | "AŠ1, AŠ2 - STAVEBNÍ A STROJNĚ-TECHNOLOGICKÁ ČÁST | [14 empty] | VV | 2 | 1 | True | 0 | ROZPOCET
| VV |  | "LEGENDA ARMATUR A TVAROVEK | [14 empty] | VV | 2 | 1 | True | 0 | ROZPOCET
| VV |  | "materiál dle specifikace | [14 empty] | VV | 2 | 1 | True | 0 | ROZPOCET
| VV |  | "AŠ1" 1 |  | 1 | [12 empty] | VV | 2 | 2 | True | 0 | ROZPOCET
| VV |  | "AŠ2" 1 |  | 1 | [12 empty] | VV | 2 | 2 | True | 0 | ROZPOCET
| VV |  | Součet |  | 2 | [12 empty] | VV | 2 | 4 | True | 1 | ROZPOCET
66 | M | 42210101 | kolo ruční pro DN 65-80 D 175mm | kus | 2 | 494.1 | 988.2 | CS ÚRS 2025 01 |  | základní |  | 0 | 0.0015 | 0.003 | 0 | 0 | 2 | M | 2 |  |  |  | ROZPOCET | 988.2 | 0 | 0 | 0 | 0 | 1 | 988.2 | 1 | 1157727452
67 | K | 891261222 | Montáž vodovodních armatur na potrubí šoupátek nebo klapek uzavíracích v šachtách s ručním kolečkem DN 100 | kus | 2 | 3275 | 6550 | CS ÚRS 2025 01 |  | základní |  | 0 | 0.00165 | 0.0033 | 0 | 0 | 4 | K | 2 |  |  |  | ROZPOCET | 6550 | 0 | 0 | 0 | 0 | 1 | 6550 | 4 | 1201106451
| Online PSC |  | https://podminky.urs.cz/item/CS_URS_2025_01/891261222 | [14 empty] | Online PSC | 2
68 | M | 42221304 | šoupátko pitná voda litina GGG 50 krátká stavební dl PN10/16 DN 100x190mm | kus | 2 | 7440 | 14880 | CS ÚRS 2025 01 |  | základní |  | 0 | 0.023 | 0.046 | 0 | 0 | 8 | M | 2 |  |  |  | ROZPOCET | 14880 | 0 | 0 | 0 | 0 | 1 | 14880 | 4 | -1370897547
| VV |  | "AŠ1, AŠ2 - STAVEBNÍ A STROJNĚ-TECHNOLOGICKÁ ČÁST | [14 empty] | VV | 2 | 1 | True | 0 | ROZPOCET
| VV |  | "LEGENDA ARMATUR A TVAROVEK | [14 empty] | VV | 2 | 1 | True | 0 | ROZPOCET
| VV |  | "materiál dle specifikace | [14 empty] | VV | 2 | 1 | True | 0 | ROZPOCET
| VV |  | "AŠ1" 1 |  | 1 | [12 empty] | VV | 2 | 2 | True | 0 | ROZPOCET
| VV |  | "AŠ2" 1 |  | 1 | [12 empty] | VV | 2 | 2 | True | 0 | ROZPOCET
| VV |  | Součet |  | 2 | [12 empty] | VV | 2 | 4 | True | 1 | ROZPOCET
69 | M | 42210106 | kolo ruční pro DN 100 D 300mm | kus | 2 | 500 | 1000 | CS ÚRS 2025 01 |  | základní |  | 0 | 0.0028 | 0.0056 | 0 | 0 | 8 | M | 2 |  |  |  | ROZPOCET | 1000 | 0 | 0 | 0 | 0 | 1 | 1000 | 4 | 1747844620
70 | K | 891351222 | Montáž vodovodních armatur na potrubí šoupátek nebo klapek uzavíracích v šachtách s ručním kolečkem DN 200 | kus | 4 | 5950 | 23800 | CS ÚRS 2025 01 |  | základní |  | 0 | 0.00286 | 0.01144 | 0 | 0 | 4 | K | 2 |  |  |  | ROZPOCET | 23800 | 0 | 0 | 0 | 0 | 1 | 23800 | 4 | -106532794
| Online PSC |  | https://podminky.urs.cz/item/CS_URS_2025_01/891351222 | [14 empty] | Online PSC | 2
71 | M | 42221307 | šoupátko pitná voda litina GGG 50 krátká stavební dl PN10/16 DN 200x230mm | kus | 4 | 22990 | 91960 | CS ÚRS 2025 01 |  | základní |  | 0 | 0.065 | 0.26 | 0 | 0 | 8 | M | 2 |  |  |  | ROZPOCET | 91960 | 0 | 0 | 0 | 0 | 1 | 91960 | 4 | -1974594372
| VV |  | "AŠ1, AŠ2 - STAVEBNÍ A STROJNĚ-TECHNOLOGICKÁ ČÁST | [14 empty] | VV | 2 | 1 | True | 0 | ROZPOCET
| VV |  | "LEGENDA ARMATUR A TVAROVEK | [14 empty] | VV | 2 | 1 | True | 0 | ROZPOCET
| VV |  | "materiál dle specifikace | [14 empty] | VV | 2 | 1 | True | 0 | ROZPOCET
| VV |  | "AŠ1" 2 |  | 2 | [12 empty] | VV | 2 | 2 | True | 0 | ROZPOCET
| VV |  | "AŠ2" 2 |  | 2 | [12 empty] | VV | 2 | 2 | True | 0 | ROZPOCET
| VV |  | Součet |  | 4 | [12 empty] | VV | 2 | 4 | True | 1 | ROZPOCET
72 | M | 42210103 | kolo ruční pro DN 200 D 350mm | kus | 4 | 1680 | 6720 | CS ÚRS 2025 01 |  | základní |  | 0 | 0.0086 | 0.0344 | 0 | 0 | 2 | M | 2 |  |  |  | ROZPOCET | 6720 | 0 | 0 | 0 | 0 | 1 | 6720 | 1 | 504514336
73 | M | PS80/10;16 | Přírubový spoj nerez DN80/10;16, sada | kus | 6 | 998 | 5988 |  |  | základní |  | 0 | 0 | 0 | 0 | 0 | 2 | M | 2 |  |  |  | ROZPOCET | 5988 | 0 | 0 | 0 | 0 | 1 | 5988 | 1 | -2146913739
| VV |  | "TECHNICKÁ ZPRÁVA | [14 empty] | VV | 2 | 1 | True | 0 | ROZPOCET
| VV |  | "sada šroubů, matic, podložek a těsnění | [14 empty] | VV | 2 | 1 | True | 0 | ROZPOCET
| VV |  | "šrouby - nerezový materiál A2 | [14 empty] | VV | 2 | 1 | True | 0 | ROZPOCET
| VV |  | "matice, podložky - nerezový materiál A4 | [14 empty] | VV | 2 | 1 | True | 0 | ROZPOCET
| VV |  | "plastové podložky PA | [14 empty] | VV | 2 | 1 | True | 0 | ROZPOCET
| VV |  | "vč. protipřírub | [14 empty] | VV | 2 | 1 | True | 0 | ROZPOCET
| VV |  | "sada | [14 empty] | VV | 2 | 1 | True | 0 | ROZPOCET
| VV |  | "AŠ1" 3 |  | 3 | [12 empty] | VV | 2 | 2 | True | 0 | ROZPOCET
| VV |  | "AŠ2" 3 |  | 3 | [12 empty] | VV | 2 | 2 | True | 0 | ROZPOCET
| VV |  | Součet |  | 6 | [12 empty] | VV | 2 | 4 | True | 1 | ROZPOCET
74 | M | PS100/10;16 | Přírubový spoj nerez DN100/10;16, sada | kus | 4 | 1230 | 4920 |  |  | základní |  | 0 | 0 | 0 | 0 | 0 | 8 | M | 2 |  |  |  | ROZPOCET | 4920 | 0 | 0 | 0 | 0 | 1 | 4920 | 4 | -1216565435
| VV |  | "TECHNICKÁ ZPRÁVA | [14 empty] | VV | 2 | 1 | True | 0 | ROZPOCET
| VV |  | "sada šroubů, matic, podložek a těsnění | [14 empty] | VV | 2 | 1 | True | 0 | ROZPOCET
| VV |  | "šrouby - nerezový materiál A2 | [14 empty] | VV | 2 | 1 | True | 0 | ROZPOCET
| VV |  | "matice, podložky - nerezový materiál A4 | [14 empty] | VV | 2 | 1 | True | 0 | ROZPOCET
| VV |  | "plastové podložky PA | [14 empty] | VV | 2 | 1 | True | 0 | ROZPOCET
| VV |  | "vč. protipřírub | [14 empty] | VV | 2 | 1 | True | 0 | ROZPOCET
| VV |  | "sada | [14 empty] | VV | 2 | 1 | True | 0 | ROZPOCET
| VV |  | "AŠ1" 2 |  | 2 | [12 empty] | VV | 2 | 2 | True | 0 | ROZPOCET
| VV |  | "AŠ2" 2 |  | 2 | [12 empty] | VV | 2 | 2 | True | 0 | ROZPOCET
| VV |  | Součet |  | 4 | [12 empty] | VV | 2 | 4 | True | 1 | ROZPOCET
75 | M | PS200/10;16 | Přírubový spoj nerez DN200/10;16, sada | kus | 10 | 2410 | 24100 |  |  | základní |  | 0 | 0 | 0 | 0 | 0 | 8 | M | 2 |  |  |  | ROZPOCET | 24100 | 0 | 0 | 0 | 0 | 1 | 24100 | 4 | 944064933
| VV |  | "TECHNICKÁ ZPRÁVA | [14 empty] | VV | 2 | 1 | True | 0 | ROZPOCET
| VV |  | "KLADEČSKÉ SCHÉMA - ČAST 1 | [14 empty] | VV | 2 | 1 | True | 0 | ROZPOCET
| VV |  | "sada šroubů, matic, podložek a těsnění | [14 empty] | VV | 2 | 1 | True | 0 | ROZPOCET
| VV |  | "šrouby - nerezový materiál A2 | [14 empty] | VV | 2 | 1 | True | 0 | ROZPOCET
| VV |  | "matice, podložky - nerezový materiál A4 | [14 empty] | VV | 2 | 1 | True | 0 | ROZPOCET
| VV |  | "těsnění EPDM | [14 empty] | VV | 2 | 1 | True | 0 | ROZPOCET
| VV |  | "plastové podložky PA | [14 empty] | VV | 2 | 1 | True | 0 | ROZPOCET
| VV |  | "sada | [14 empty] | VV | 2 | 1 | True | 0 | ROZPOCET
| VV |  | "AŠ1" 5 |  | 5 | [12 empty] | VV | 2 | 2 | True | 0 | ROZPOCET
| VV |  | "AŠ2" 5 |  | 5 | [12 empty] | VV | 2 | 2 | True | 0 | ROZPOCET
| VV |  | Součet |  | 10 | [12 empty] | VV | 2 | 4 | True | 1 | ROZPOCET
76 | K | 899501221 | Stupadla do šachet a drobných objektů ocelová s PE povlakem vidlicová pro přímé zabudování do hmoždinek | kus | 18 | 178 | 3204 | CS ÚRS 2025 01 |  | základní |  | 0 | 0.00137 | 0.02466 | 0 | 0 | 4 | K | 2 |  |  |  | ROZPOCET | 3204 | 0 | 0 | 0 | 0 | 1 | 3204 | 4 | 1344877435
| Online PSC |  | https://podminky.urs.cz/item/CS_URS_2025_01/899501221 | [14 empty] | Online PSC | 2
| VV |  | "AŠ1, AŠ2 - STAVEBNÍ A STROJNĚ-TECHNOLOGICKÁ ČÁST | [14 empty] | VV | 2 | 1 | True | 0 | ROZPOCET
| VV |  | "AŠ1, AŠ2 | [14 empty] | VV | 2 | 1 | True | 0 | ROZPOCET
| VV |  | 9*2 |  | 18 | [12 empty] | VV | 2 | 2 | True | 0 | ROZPOCET
| VV |  | Součet |  | 18 | [12 empty] | VV | 2 | 4 | True | 1 | ROZPOCET
77 | K | 899713111 | Orientační tabulky na vodovodních a kanalizačních řadech na sloupku ocelovém nebo betonovém | kus | 2 | 330 | 660 | CS ÚRS 2025 01 |  | základní |  | 0 | 0.00016 | 0.00032 | 0 | 0 | 4 | K | 2 |  |  |  | ROZPOCET | 660 | 0 | 0 | 0 | 0 | 1 | 660 | 4 | 2027660147
| Online PSC |  | https://podminky.urs.cz/item/CS_URS_2025_01/899713111 | [14 empty] | Online PSC | 2
| VV |  | "AŠ1, AŠ2 - STAVEBNÍ A STROJNĚ-TECHNOLOGICKÁ ČÁST | [14 empty] | VV | 2 | 1 | True | 0 | ROZPOCET
| VV |  | "AŠ1, AŠ2 | [14 empty] | VV | 2 | 1 | True | 0 | ROZPOCET
| VV |  | 1*2 |  | 2 | [12 empty] | VV | 2 | 2 | True | 0 | ROZPOCET
| VV |  | Součet |  | 2 | [12 empty] | VV | 2 | 4 | True | 1 | ROZPOCET
78 | M | M303105 | sloupek ocelový D 35mm orientační vodovod dl. 2,0m, zavařeno víčkem, vč. patky | kus | 2 | 1950 | 3900 |  |  | základní |  | 0 | 0 | 0 | 0 | 0 | 8 | M | 2 |  |  |  | ROZPOCET | 3900 | 0 | 0 | 0 | 0 | 1 | 3900 | 4 | 456686605
| VV |  | "ZNAČENÍ VODOVODU | [14 empty] | VV | 2 | 1 | True | 0 | ROZPOCET
| VV |  | "AŠ1, AŠ2 | [14 empty] | VV | 2 | 1 | True | 0 | ROZPOCET
| VV |  | 1*2 |  | 2 | [12 empty] | VV | 2 | 2 | True | 0 | ROZPOCET
| VV |  | Součet |  | 2 | [12 empty] | VV | 2 | 4 | True | 1 | ROZPOCET
| VV |  | "ocelový sloupek modro-bílé barvy celkové dl. 2,0m | [14 empty] | VV | 2 | 1 | True | 0 | ROZPOCET
79 | K | R89908060 | Poklop 600 x 800mm vodotěsný, uzamykatelný, tř. zatížení B125, D+M | kus | 2 | 20940 | 41880 |  |  | základní |  | 0 | 0.082 | 0.164 | 0 | 0 | 4 | K | 2 |  |  |  | ROZPOCET | 41880 | 0 | 0 | 0 | 0 | 1 | 41880 | 4 | -1172447646
| VV |  | "AŠ1, AŠ2 - STAVEBNÍ A STROJNĚ-TECHNOLOGICKÁ ČÁST | [14 empty] | VV | 2 | 1 | True | 0 | ROZPOCET
| VV |  | "AŠ1, AŠ2 | [14 empty] | VV | 2 | 1 | True | 0 | ROZPOCET
| VV |  | 1*2 |  | 2 | [12 empty] | VV | 2 | 2 | True | 0 | ROZPOCET
| VV |  | Součet |  | 2 | [12 empty] | VV | 2 | 4 | True | 1 | ROZPOCET
| VV |  | "poklop 600x800mm vodotěsný, uzamykatelný, tř. zatížení B125, s rámem | [14 empty] | VV | 2 | 1 | True | 0 | ROZPOCET
| VV |  | "dodávka, montáž | [14 empty] | VV | 2 | 1 | True | 0 | ROZPOCET
| D | 9 | Ostatní konstrukce a práce, bourání |  |  |  | 89454.5 |  |  |  |  | 0 |  | 0.00901 |  | 0.732 | 1 | D | 1 |  |  |  | ROZPOCET | [6 empty] | 89454.5
80 | K | 949101111 | Lešení pomocné pracovní pro objekty pozemních staveb pro zatížení do 150 kg/m2, o výšce lešeňové podlahy do 1,9 m | m2 | 20 | 69 | 1380 | CS ÚRS 2025 01 |  | základní |  | 0 | 0 | 0 | 0 | 0 | 4 | K | 2 |  |  |  | ROZPOCET | 1380 | 0 | 0 | 0 | 0 | 1 | 1380 | 4 | 315852595
| Online PSC |  | https://podminky.urs.cz/item/CS_URS_2025_01/949101111 | [14 empty] | Online PSC | 2
| VV |  | 10,00*2 |  | 20 | [12 empty] | VV | 2 | 2 | True | 1 | ROZPOCET
81 | K | 952903112 | Vyčištění objektů čistíren odpadních vod, nádrží, žlabů nebo kanálů světlé výšky prostoru do 3,5 m | m2 | 11 | 71.5 | 786.5 | CS ÚRS 2025 01 |  | základní |  | 0 | 1e-05 | 0.00011 | 0 | 0 | 4 | K | 2 |  |  |  | ROZPOCET | 786.5 | 0 | 0 | 0 | 0 | 1 | 786.5 | 4 | -879617299
| Online PSC |  | https://podminky.urs.cz/item/CS_URS_2025_01/952903112 | [14 empty] | Online PSC | 2
| VV |  | "AŠ1, AŠ2 - STAVEBNÍ A STROJNĚ-TECHNOLOGICKÁ ČÁST | [14 empty] | VV | 2 | 1 | True | 0 | ROZPOCET
| VV |  | "AŠ1, AŠ2 | [14 empty] | VV | 2 | 1 | True | 0 | ROZPOCET
| VV |  | 2,50*2,20*2 |  | 11 | [12 empty] | VV | 2 | 2 | True | 0 | ROZPOCET
| VV |  | Součet |  | 11 | [12 empty] | VV | 2 | 4 | True | 1 | ROZPOCET
82 | K | 977151128 | Jádrové vrty diamantovými korunkami do stavebních materiálů (železobetonu, betonu, cihel, obkladů, dlažeb, kamene) průměru přes 250 do 300 mm | m | 0.4 | 8920 | 3568 | CS ÚRS 2025 01 |  | základní |  | 0 | 0.0036 | 0.00144 | 0.16 | 0.064 | 4 | K | 2 |  |  |  | ROZPOCET | 3568 | 0 | 0 | 0 | 0 | 1 | 3568 | 4 | 1526483199
| Online PSC |  | https://podminky.urs.cz/item/CS_URS_2025_01/977151128 | [14 empty] | Online PSC | 2
| VV |  | "AŠ1, AŠ2 - STAVEBNÍ A STROJNĚ-TECHNOLOGICKÁ ČÁST | [14 empty] | VV | 2 | 1 | True | 0 | ROZPOCET
| VV |  | "VÝPIS PROSTUPŮ | [14 empty] | VV | 2 | 1 | True | 0 | ROZPOCET
| VV |  | "prostup pro potrubí DN 100 - 2x | [14 empty] | VV | 2 | 1 | True | 0 | ROZPOCET
| VV |  | "stěna tl. 200mm" 0,20*2 |  | 0.4 | [12 empty] | VV | 2 | 2 | True | 1 | ROZPOCET
83 | K | 977151131 | Jádrové vrty diamantovými korunkami do stavebních materiálů (železobetonu, betonu, cihel, obkladů, dlažeb, kamene) průměru přes 350 do 400 mm | m | 0.4 | 11300 | 4520 | CS ÚRS 2025 01 |  | základní |  | 0 | 0.00415 | 0.00166 | 0.27 | 0.108 | 4 | K | 2 |  |  |  | ROZPOCET | 4520 | 0 | 0 | 0 | 0 | 1 | 4520 | 4 | 2079194191
| Online PSC |  | https://podminky.urs.cz/item/CS_URS_2025_01/977151131 | [14 empty] | Online PSC | 2
| VV |  | "AŠ1, AŠ2 - STAVEBNÍ A STROJNĚ-TECHNOLOGICKÁ ČÁST | [14 empty] | VV | 2 | 1 | True | 0 | ROZPOCET
| VV |  | "VÝPIS PROSTUPŮ | [14 empty] | VV | 2 | 1 | True | 0 | ROZPOCET
| VV |  | "prostup pro potrubí DN 200 - 2x | [14 empty] | VV | 2 | 1 | True | 0 | ROZPOCET
| VV |  | "stěna tl. 200mm" 0,20*2 |  | 0.4 | [12 empty] | VV | 2 | 2 | True | 1 | ROZPOCET
84 | K | 977151133 | Jádrové vrty diamantovými korunkami do stavebních materiálů (železobetonu, betonu, cihel, obkladů, dlažeb, kamene) průměru přes 450 do 500 mm | m | 0.4 | 13300 | 5320 | CS ÚRS 2025 01 |  | základní |  | 0 | 0.0064 | 0.00256 | 0.43 | 0.172 | 4 | K | 2 |  |  |  | ROZPOCET | 5320 | 0 | 0 | 0 | 0 | 1 | 5320 | 4 | -549777354
| Online PSC |  | https://podminky.urs.cz/item/CS_URS_2025_01/977151133 | [14 empty] | Online PSC | 2
| VV |  | "AŠ1, AŠ2 - STAVEBNÍ A STROJNĚ-TECHNOLOGICKÁ ČÁST | [14 empty] | VV | 2 | 1 | True | 0 | ROZPOCET
| VV |  | "VÝPIS PROSTUPŮ | [14 empty] | VV | 2 | 1 | True | 0 | ROZPOCET
| VV |  | "prostup pro chráničku OC 244,5x10 -2x | [14 empty] | VV | 2 | 1 | True | 0 | ROZPOCET
| VV |  | "stěna tl. 200mm" 0,20*2 |  | 0.4 | [12 empty] | VV | 2 | 2 | True | 1 | ROZPOCET
85 | K | 977151139 | Jádrové vrty diamantovými korunkami do stavebních materiálů (železobetonu, betonu, cihel, obkladů, dlažeb, kamene) průměru přes 700 do 750 mm | m | 0.4 | 19700 | 7880 | CS ÚRS 2025 01 |  | základní |  | 0 | 0.0081 | 0.00324 | 0.97 | 0.388 | 4 | K | 2 |  |  |  | ROZPOCET | 7880 | 0 | 0 | 0 | 0 | 1 | 7880 | 4 | 916370720
| Online PSC |  | https://podminky.urs.cz/item/CS_URS_2025_01/977151139 | [14 empty] | Online PSC | 2
| VV |  | "AŠ1, AŠ2 - STAVEBNÍ A STROJNĚ-TECHNOLOGICKÁ ČÁST | [14 empty] | VV | 2 | 1 | True | 0 | ROZPOCET
| VV |  | "VÝPIS PROSTUPŮ | [14 empty] | VV | 2 | 1 | True | 0 | ROZPOCET
| VV |  | "prostup pro chráničku OC 426x12 -2x | [14 empty] | VV | 2 | 1 | True | 0 | ROZPOCET
| VV |  | "stěna tl. 200mm" 0,20*2 |  | 0.4 | [12 empty] | VV | 2 | 2 | True | 1 | ROZPOCET
86 | K | R989012 | Prostup žb stěnou šachty tl. 200 mm DN 100 vodotěsný; D+M | kus | 2 | 6000 | 12000 |  |  | základní |  | 0 | 0 | 0 | 0 | 0 | 4 | K | 2 |  |  |  | ROZPOCET | 12000 | 0 | 0 | 0 | 0 | 1 | 12000 | 4 | 1387343002
| VV |  | "TECHNICKÁ ZPRÁVA | [14 empty] | VV | 2 | 1 | True | 0 | ROZPOCET
| VV |  | "AŠ1, AŠ2 - STAVEBNÍ A STROJNĚ-TECHNOLOGICKÁ ČÁST | [14 empty] | VV | 2 | 1 | True | 0 | ROZPOCET
| VV |  | "VÝPIS PROSTUPŮ | [14 empty] | VV | 2 | 1 | True | 0 | ROZPOCET
| VV |  | "VODOTĚSNÝ PROSTUP SE SEGMENTOVÝM TĚSNĚNÍM S POŽADAVKEM NA VODOTĚSNOST | [14 empty] | VV | 2 | 1 | True | 0 | ROZPOCET
| VV |  | "vč. stavebních úprav stěny | [14 empty] | VV | 2 | 1 | True | 0 | ROZPOCET
| VV |  | "2x prostup pro potrubí DN100 | [14 empty] | VV | 2 | 1 | True | 0 | ROZPOCET
| VV |  | 2 |  | 2 | [12 empty] | VV | 2 | 2 | True | 1 | ROZPOCET
87 | K | R989016 | Prostup žb stěnou šachty tl. 200 mm DN 200 vodotěsný; D+M | kus | 2 | 8000 | 16000 |  |  | základní |  | 0 | 0 | 0 | 0 | 0 | 4 | K | 2 |  |  |  | ROZPOCET | 16000 | 0 | 0 | 0 | 0 | 1 | 16000 | 4 | -1092564414
| VV |  | "TECHNICKÁ ZPRÁVA | [14 empty] | VV | 2 | 1 | True | 0 | ROZPOCET
| VV |  | "AŠ1, AŠ2 - STAVEBNÍ A STROJNĚ-TECHNOLOGICKÁ ČÁST | [14 empty] | VV | 2 | 1 | True | 0 | ROZPOCET
| VV |  | "VÝPIS PROSTUPŮ | [14 empty] | VV | 2 | 1 | True | 0 | ROZPOCET
| VV |  | "VODOTĚSNÝ PROSTUP SE SEGMENTOVÝM TĚSNĚNÍM S POŽADAVKEM NA VODOTĚSNOST | [14 empty] | VV | 2 | 1 | True | 0 | ROZPOCET
| VV |  | "vč. stavebních úprav stěny | [14 empty] | VV | 2 | 1 | True | 0 | ROZPOCET
| VV |  | "2x prostup pro potrubí DN 200 | [14 empty] | VV | 2 | 1 | True | 0 | ROZPOCET
| VV |  | 2 |  | 2 | [12 empty] | VV | 2 | 2 | True | 1 | ROZPOCET
88 | K | R989017 | Prostup žb stěnou šachty tl. 200 mm OC 244,5x10mm vodotěsný; D+M | kus | 2 | 9000 | 18000 |  |  | základní |  | 0 | 0 | 0 | 0 | 0 | 4 | K | 2 |  |  |  | ROZPOCET | 18000 | 0 | 0 | 0 | 0 | 1 | 18000 | 4 | 1939236798
| VV |  | "TECHNICKÁ ZPRÁVA | [14 empty] | VV | 2 | 1 | True | 0 | ROZPOCET
| VV |  | "AŠ1, AŠ2 - STAVEBNÍ A STROJNĚ-TECHNOLOGICKÁ ČÁST | [14 empty] | VV | 2 | 1 | True | 0 | ROZPOCET
| VV |  | "VÝPIS PROSTUPŮ | [14 empty] | VV | 2 | 1 | True | 0 | ROZPOCET
| VV |  | "VODOTĚSNÝ PROSTUP SE SEGMENTOVÝM TĚSNĚNÍM S POŽADAVKEM NA VODOTĚSNOST | [14 empty] | VV | 2 | 1 | True | 0 | ROZPOCET
| VV |  | "vč. stavebních úprav stěny | [14 empty] | VV | 2 | 1 | True | 0 | ROZPOCET
| VV |  | "prostup chránička OC 244,5x10 mm -2x | [14 empty] | VV | 2 | 1 | True | 0 | ROZPOCET
| VV |  | 2 |  | 2 | [12 empty] | VV | 2 | 2 | True | 1 | ROZPOCET
89 | K | R989018 | Prostup žb stěnou šachty tl. 200 mm OC 426x12mm vodotěsný; D+M | kus | 2 | 10000 | 20000 |  |  | základní |  | 0 | 0 | 0 | 0 | 0 | 4 | K | 2 |  |  |  | ROZPOCET | 20000 | 0 | 0 | 0 | 0 | 1 | 20000 | 4 | 379218061
| VV |  | "TECHNICKÁ ZPRÁVA | [14 empty] | VV | 2 | 1 | True | 0 | ROZPOCET
| VV |  | "AŠ1, AŠ2 - STAVEBNÍ A STROJNĚ-TECHNOLOGICKÁ ČÁST | [14 empty] | VV | 2 | 1 | True | 0 | ROZPOCET
| VV |  | "VÝPIS PROSTUPŮ | [14 empty] | VV | 2 | 1 | True | 0 | ROZPOCET
| VV |  | "VODOTĚSNÝ PROSTUP SE SEGMENTOVÝM TĚSNĚNÍM S POŽADAVKEM NA VODOTĚSNOST | [14 empty] | VV | 2 | 1 | True | 0 | ROZPOCET
| VV |  | "vč. stavebních úprav stěny | [14 empty] | VV | 2 | 1 | True | 0 | ROZPOCET
| VV |  | "prostup chránička OC 426x12 mm -2x | [14 empty] | VV | 2 | 1 | True | 0 | ROZPOCET
| VV |  | 2 |  | 2 | [12 empty] | VV | 2 | 2 | True | 1 | ROZPOCET
| D | 997 | Doprava suti a vybouraných hmot |  |  |  | 1758.82 |  |  |  |  | 0 |  | 0 |  | 0 | 1 | D | 1 |  |  |  | ROZPOCET | [6 empty] | 1758.82
90 | K | 997013501 | Odvoz suti a vybouraných hmot na skládku nebo meziskládku se složením, na vzdálenost do 1 km | t | 0.972 | 228 | 221.62 | CS ÚRS 2025 01 |  | základní |  | 0 | 0 | 0 | 0 | 0 | 4 | K | 2 |  |  |  | ROZPOCET | 221.62 | 0 | 0 | 0 | 0 | 1 | 221.62 | 4 | 2063847222
| Online PSC |  | https://podminky.urs.cz/item/CS_URS_2025_01/997013501 | [14 empty] | Online PSC | 2
91 | K | 997013509 | Odvoz suti a vybouraných hmot na skládku nebo meziskládku se složením, na vzdálenost Příplatek k ceně za každý další započatý 1 km přes 1 km | t | 18.468 | 13.3 | 245.62 | CS ÚRS 2025 01 |  | základní |  | 0 | 0 | 0 | 0 | 0 | 4 | K | 2 |  |  |  | ROZPOCET | 245.62 | 0 | 0 | 0 | 0 | 1 | 245.62 | 4 | 1068857675
| Online PSC |  | https://podminky.urs.cz/item/CS_URS_2025_01/997013509 | [14 empty] | Online PSC | 2
| VV |  | 0,972*19 'Přepočtené koeficientem množství |  | 18.468 | [12 empty] | VV | 2 | 2 | False | 1 | ROZPOCET
92 | K | 997013813 | Poplatek za uložení stavebního odpadu na skládce (skládkovné) z plastických hmot zatříděného do Katalogu odpadů pod kódem 17 02 03 | t | 0.24 | 4520 | 1084.8 | CS ÚRS 2025 01 |  | základní |  | 0 | 0 | 0 | 0 | 0 | 4 | K | 2 |  |  |  | ROZPOCET | 1084.8 | 0 | 0 | 0 | 0 | 1 | 1084.8 | 4 | -1302298810
| Online PSC |  | https://podminky.urs.cz/item/CS_URS_2025_01/997013813 | [14 empty] | Online PSC | 2
93 | K | 997013862 | Poplatek za uložení stavebního odpadu na recyklační skládce (skládkovné) z armovaného betonu zatříděného do Katalogu odpadů pod kódem 17 01 01 | t | 0.723 | 286 | 206.78 | CS ÚRS 2025 01 |  | základní |  | 0 | 0 | 0 | 0 | 0 | 4 | K | 2 |  |  |  | ROZPOCET | 206.78 | 0 | 0 | 0 | 0 | 1 | 206.78 | 4 | 2035641124
| Online PSC |  | https://podminky.urs.cz/item/CS_URS_2025_01/997013862 | [14 empty] | Online PSC | 2
| D | 998 | Přesun hmot |  |  |  | 46267.9 |  |  |  |  | 0 |  | 0 |  | 0 | 1 | D | 1 |  |  |  | ROZPOCET | [6 empty] | 46267.9
94 | K | 998144471 | Přesun hmot pro nádrže, jímky, zásobníky a jámy pozemní mimo zemědělství se svislou nosnou konstrukcí montovanou z dílců betonových tyčových nebo plošných vodorovná dopravní vzdálenost do 50 m, pro nádrže výšky do 25 m | t | 82.181 | 270 | 22188.87 | CS ÚRS 2025 01 |  | základní |  | 0 | 0 | 0 | 0 | 0 | 4 | K | 2 |  |  |  | ROZPOCET | 22188.87 | 0 | 0 | 0 | 0 | 1 | 22188.87 | 4 | -1268497492
| Online PSC |  | https://podminky.urs.cz/item/CS_URS_2025_01/998144471 | [14 empty] | Online PSC | 2
95 | K | 998144473 | Přesun hmot pro nádrže, jímky, zásobníky a jámy pozemní mimo zemědělství se svislou nosnou konstrukcí Příplatek k cenám za zvětšený přesun přes vymezenou vodorovnou dopravní vzdálenost do 2000 m | t | 82.181 | 293 | 24079.03 | CS ÚRS 2025 01 |  | základní |  | 0 | 0 | 0 | 0 | 0 | 4 | K | 2 |  |  |  | ROZPOCET | 24079.03 | 0 | 0 | 0 | 0 | 1 | 24079.03 | 4 | -839102455
| Online PSC |  | https://podminky.urs.cz/item/CS_URS_2025_01/998144473 | [14 empty] | Online PSC | 2
| D | PSV | Práce a dodávky PSV |  |  |  | 126643.96 |  |  |  |  | 0 |  | 1.4556 |  | 0 | 2 | D | 0 |  |  |  | ROZPOCET | [6 empty] | 126643.96
| D | 711 | Izolace proti vodě, vlhkosti a plynům |  |  |  | 122732.9 |  |  |  |  | 0 |  | 1.4478 |  | 0 | 2 | D | 1 |  |  |  | ROZPOCET | [6 empty] | 122732.9
96 | K | 711111001 | Provedení izolace proti zemní vlhkosti natěradly a tmely za studena na ploše vodorovné V nátěrem penetračním | m2 | 43.6 | 20.7 | 902.52 | CS ÚRS 2025 01 |  | základní |  | 0 | 0 | 0 | 0 | 0 | 16 | K | 2 |  |  |  | ROZPOCET | 902.52 | 0 | 0 | 0 | 0 | 1 | 902.52 | 16 | 1639889891
| Online PSC |  | https://podminky.urs.cz/item/CS_URS_2025_01/711111001 | [14 empty] | Online PSC | 2
| VV |  | "AŠ1, AŠ2 - STAVEBNÍ A STROJNĚ-TECHNOLOGICKÁ ČÁST | [14 empty] | VV | 2 | 1 | True | 0 | ROZPOCET
| VV |  | "AŠ1, AŠ2 | [14 empty] | VV | 2 | 1 | True | 0 | ROZPOCET
| VV |  | "AŠ strop + přesahy | [14 empty] | VV | 2 | 1 | True | 0 | ROZPOCET
| VV |  | 2,90*2,60-(1,00*1,20) |  | 6.34 | [12 empty] | VV | 2 | 2 | True | 0 | ROZPOCET
| VV |  | (2,90+2,60)*2*0,30 |  | 3.3 | [12 empty] | VV | 2 | 2 | True | 0 | ROZPOCET
| VV |  | (1,00+1,20)*2*0,30 |  | 1.32 | [12 empty] | VV | 2 | 2 | True | 0 | ROZPOCET
| VV |  | "AŠ dno + přesahy | [14 empty] | VV | 2 | 1 | True | 0 | ROZPOCET
| VV |  | 2,90*2,60 |  | 7.54 | [12 empty] | VV | 2 | 2 | True | 0 | ROZPOCET
| VV |  | (2,90+2,60)*2*0,30 |  | 3.3 | [12 empty] | VV | 2 | 2 | True | 0 | ROZPOCET
| VV |  | Mezisoučet |  | 21.8 | [12 empty] | VV | 2 | 3 | True | 0 | ROZPOCET
| VV |  | 21,80*2 |  | 43.6 | [12 empty] | VV | 2 | 2 | True | 1 | ROZPOCET
97 | M | 11163153 | emulze asfaltová penetrační | litr | 5.723 | 64.9 | 371.42 | CS ÚRS 2025 01 |  | základní |  | 0 | 0.001 | 0.005723 | 0 | 0 | 32 | M | 2 |  |  |  | ROZPOCET | 371.42 | 0 | 0 | 0 | 0 | 1 | 371.42 | 16 | 85969759
| VV |  | "min. 250g/m2 = 0,25 l /m2 | [14 empty] | VV | 2 | 1 | True | 0 | ROZPOCET
| VV |  | 21,80*0,25 |  | 5.45 | [12 empty] | VV | 2 | 2 | True | 1 | ROZPOCET
| VV |  | 5,45*1,05 'Přepočtené koeficientem množství |  | 5.723 | [12 empty] | VV | 2 | 2 | False | 1 | ROZPOCET
98 | K | 711112001 | Provedení izolace proti zemní vlhkosti natěradly a tmely za studena na ploše svislé S nátěrem penetračním | m2 | 57.86 | 44.7 | 2586.34 | CS ÚRS 2025 01 |  | základní |  | 0 | 0 | 0 | 0 | 0 | 16 | K | 2 |  |  |  | ROZPOCET | 2586.34 | 0 | 0 | 0 | 0 | 1 | 2586.34 | 16 | -1398930490
| Online PSC |  | https://podminky.urs.cz/item/CS_URS_2025_01/711112001 | [14 empty] | Online PSC | 2
| VV |  | "AŠ1, AŠ2 - STAVEBNÍ A STROJNĚ-TECHNOLOGICKÁ ČÁST | [14 empty] | VV | 2 | 1 | True | 0 | ROZPOCET
| VV |  | "AŠ1, AŠ2 | [14 empty] | VV | 2 | 1 | True | 0 | ROZPOCET
| VV |  | "AŠ vnější stěny + vstup komínek | [14 empty] | VV | 2 | 1 | True | 0 | ROZPOCET
| VV |  | (2,90+2,60)*2*2,50 |  | 27.5 | [12 empty] | VV | 2 | 2 | True | 0 | ROZPOCET
| VV |  | (1,20+1,00)*0,65 |  | 1.43 | [12 empty] | VV | 2 | 2 | True | 0 | ROZPOCET
| VV |  | Mezisoučet |  | 28.93 | [12 empty] | VV | 2 | 3 | True | 0 | ROZPOCET
| VV |  | 28,93*2 |  | 57.86 | [12 empty] | VV | 2 | 2 | True | 1 | ROZPOCET
99 | M | 11163153 | emulze asfaltová penetrační | litr | 15.188 | 64.9 | 985.7 | CS ÚRS 2025 01 |  | základní |  | 0 | 0.001 | 0.015188 | 0 | 0 | 32 | M | 2 |  |  |  | ROZPOCET | 985.7 | 0 | 0 | 0 | 0 | 1 | 985.7 | 16 | 1310241639
| VV |  | "min. 250g/m2 = 0,25 l /m2 | [14 empty] | VV | 2 | 1 | True | 0 | ROZPOCET
| VV |  | 57,86*0,25 |  | 14.465 | [12 empty] | VV | 2 | 2 | True | 1 | ROZPOCET
| VV |  | 14,465*1,05 'Přepočtené koeficientem množství |  | 15.188 | [12 empty] | VV | 2 | 2 | False | 1 | ROZPOCET
100 | K | 711141559 | Provedení izolace proti zemní vlhkosti pásy přitavením NAIP na ploše vodorovné V | m2 | 87.2 | 211.5 | 18442.8 | CS ÚRS 2025 01 |  | základní |  | 0 | 0.0004 | 0.03488 | 0 | 0 | 16 | K | 2 |  |  |  | ROZPOCET | 18442.8 | 0 | 0 | 0 | 0 | 1 | 18442.8 | 16 | -1170403310
| Online PSC |  | https://podminky.urs.cz/item/CS_URS_2025_01/711141559 | [14 empty] | Online PSC | 2
| VV |  | "AŠ1, AŠ2 - STAVEBNÍ A STROJNĚ-TECHNOLOGICKÁ ČÁST | [14 empty] | VV | 2 | 1 | True | 0 | ROZPOCET
| VV |  | "AŠ1, AŠ2 | [14 empty] | VV | 2 | 1 | True | 0 | ROZPOCET
| VV |  | "AŠ strop + přesahy | [14 empty] | VV | 2 | 1 | True | 0 | ROZPOCET
| VV |  | 2,90*2,60-(1,00*1,20) |  | 6.34 | [12 empty] | VV | 2 | 2 | True | 0 | ROZPOCET
| VV |  | (2,90+2,60)*2*0,30 |  | 3.3 | [12 empty] | VV | 2 | 2 | True | 0 | ROZPOCET
| VV |  | (1,00+1,20)*2*0,30 |  | 1.32 | [12 empty] | VV | 2 | 2 | True | 0 | ROZPOCET
| VV |  | "AŠ dno + přesahy | [14 empty] | VV | 2 | 1 | True | 0 | ROZPOCET
| VV |  | 2,90*2,60 |  | 7.54 | [12 empty] | VV | 2 | 2 | True | 0 | ROZPOCET
| VV |  | (2,90+2,60)*2*0,30 |  | 3.3 | [12 empty] | VV | 2 | 2 | True | 0 | ROZPOCET
| VV |  | Mezisoučet |  | 21.8 | [12 empty] | VV | 2 | 3 | True | 0 | ROZPOCET
| VV |  | (21,80*2)*2 |  | 87.2 | [12 empty] | VV | 2 | 2 | True | 1 | ROZPOCET
101 | M | 62853004 | pás asfaltový natavitelný modifikovaný SBS s vložkou ze skleněné tkaniny a spalitelnou PE fólií nebo jemnozrnným minerálním posypem na horním povrchu tl 4,0mm | m2 | 104.64 | 221 | 23125.44 | CS ÚRS 2025 01 |  | základní |  | 0 | 0.0054 | 0.56506 | 0 | 0 | 32 | M | 2 |  |  |  | ROZPOCET | 23125.44 | 0 | 0 | 0 | 0 | 1 | 23125.44 | 16 | -318034852
| VV |  | 87,2*1,2 'Přepočtené koeficientem množství |  | 104.64 | [12 empty] | VV | 2 | 2 | False | 1 | ROZPOCET
102 | K | 711142559 | Provedení izolace proti zemní vlhkosti pásy přitavením NAIP na ploše svislé S | m2 | 115.72 | 243 | 28119.96 | CS ÚRS 2025 01 |  | základní |  | 0 | 0.0004 | 0.046288 | 0 | 0 | 16 | K | 2 |  |  |  | ROZPOCET | 28119.96 | 0 | 0 | 0 | 0 | 1 | 28119.96 | 16 | -1757143788
| Online PSC |  | https://podminky.urs.cz/item/CS_URS_2025_01/711142559 | [14 empty] | Online PSC | 2
| VV |  | "AŠ1, AŠ2 - STAVEBNÍ A STROJNĚ-TECHNOLOGICKÁ ČÁST | [14 empty] | VV | 2 | 1 | True | 0 | ROZPOCET
| VV |  | "AŠ1, AŠ2 | [14 empty] | VV | 2 | 1 | True | 0 | ROZPOCET
| VV |  | "AŠ vnější stěny + vstup komínek | [14 empty] | VV | 2 | 1 | True | 0 | ROZPOCET
| VV |  | (2,90+2,60)*2*2,50 |  | 27.5 | [12 empty] | VV | 2 | 2 | True | 0 | ROZPOCET
| VV |  | (1,20+1,00)*0,65 |  | 1.43 | [12 empty] | VV | 2 | 2 | True | 0 | ROZPOCET
| VV |  | Mezisoučet |  | 28.93 | [12 empty] | VV | 2 | 3 | True | 0 | ROZPOCET
| VV |  | (28,93*2)*2 |  | 115.72 | [12 empty] | VV | 2 | 2 | True | 1 | ROZPOCET
103 | M | 62853004 | pás asfaltový natavitelný modifikovaný SBS s vložkou ze skleněné tkaniny a spalitelnou PE fólií nebo jemnozrnným minerálním posypem na horním povrchu tl 4,0mm | m2 | 138.864 | 221 | 30688.94 | CS ÚRS 2025 01 |  | základní |  | 0 | 0.0054 | 0.74987 | 0 | 0 | 32 | M | 2 |  |  |  | ROZPOCET | 30688.94 | 0 | 0 | 0 | 0 | 1 | 30688.94 | 16 | 906029948
| VV |  | 115,72*1,2 'Přepočtené koeficientem množství |  | 138.864 | [12 empty] | VV | 2 | 2 | False | 1 | ROZPOCET
104 | K | 711161112 | Izolace proti zemní vlhkosti a beztlakové vodě nopovými fóliemi na ploše vodorovné V vrstva ochranná, odvětrávací a drenážní výška nopu 8,0 mm, tl. fólie do 0,6 mm | m2 | 21.92 | 150 | 3288 | CS ÚRS 2025 01 |  | základní |  | 0 | 0.00035 | 0.007672 | 0 | 0 | 16 | K | 2 |  |  |  | ROZPOCET | 3288 | 0 | 0 | 0 | 0 | 1 | 3288 | 16 | -1406585545
| Online PSC |  | https://podminky.urs.cz/item/CS_URS_2025_01/711161112 | [14 empty] | Online PSC | 2
| VV |  | "AŠ1, AŠ2 - STAVEBNÍ A STROJNĚ-TECHNOLOGICKÁ ČÁST | [14 empty] | VV | 2 | 1 | True | 0 | ROZPOCET
| VV |  | "AŠ1, AŠ2 | [14 empty] | VV | 2 | 1 | True | 0 | ROZPOCET
| VV |  | "AŠ strop + přesahy | [14 empty] | VV | 2 | 1 | True | 0 | ROZPOCET
| VV |  | 2,90*2,60-(1,00*1,20) |  | 6.34 | [12 empty] | VV | 2 | 2 | True | 0 | ROZPOCET
| VV |  | (2,90+2,60)*2*0,30 |  | 3.3 | [12 empty] | VV | 2 | 2 | True | 0 | ROZPOCET
| VV |  | (1,00+1,20)*2*0,30 |  | 1.32 | [12 empty] | VV | 2 | 2 | True | 0 | ROZPOCET
| VV |  | Mezisoučet |  | 10.96 | [12 empty] | VV | 2 | 3 | True | 0 | ROZPOCET
| VV |  | 10,96*2 |  | 21.92 | [12 empty] | VV | 2 | 2 | True | 1 | ROZPOCET
105 | K | 711161212 | Izolace proti zemní vlhkosti a beztlakové vodě nopovými fóliemi na ploše svislé S vrstva ochranná, odvětrávací a drenážní výška nopu 8,0 mm, tl. fólie do 0,6 mm | m2 | 57.86 | 201 | 11629.86 | CS ÚRS 2025 01 |  | základní |  | 0 | 0.0004 | 0.023144 | 0 | 0 | 16 | K | 2 |  |  |  | ROZPOCET | 11629.86 | 0 | 0 | 0 | 0 | 1 | 11629.86 | 16 | 1333343444
| Online PSC |  | https://podminky.urs.cz/item/CS_URS_2025_01/711161212 | [14 empty] | Online PSC | 2
| VV |  | "AŠ1, AŠ2 - STAVEBNÍ A STROJNĚ-TECHNOLOGICKÁ ČÁST | [14 empty] | VV | 2 | 1 | True | 0 | ROZPOCET
| VV |  | "AŠ1, AŠ2 | [14 empty] | VV | 2 | 1 | True | 0 | ROZPOCET
| VV |  | "AŠ vnější stěny + vstup komínek | [14 empty] | VV | 2 | 1 | True | 0 | ROZPOCET
| VV |  | (2,90+2,60)*2*2,50 |  | 27.5 | [12 empty] | VV | 2 | 2 | True | 0 | ROZPOCET
| VV |  | (1,20+1,00)*0,65 |  | 1.43 | [12 empty] | VV | 2 | 2 | True | 0 | ROZPOCET
| VV |  | Mezisoučet |  | 28.93 | [12 empty] | VV | 2 | 3 | True | 0 | ROZPOCET
| VV |  | 28,93*2 |  | 57.86 | [12 empty] | VV | 2 | 2 | True | 1 | ROZPOCET
106 | K | 998711111 | Přesun hmot pro izolace proti vodě, vlhkosti a plynům stanovený z hmotnosti přesunovaného materiálu vodorovná dopravní vzdálenost do 50 m s omezením mechanizace v objektech výšky do 6 m | t | 1.448 | 1790 | 2591.92 | CS ÚRS 2025 01 |  | základní |  | 0 | 0 | 0 | 0 | 0 | 16 | K | 2 |  |  |  | ROZPOCET | 2591.92 | 0 | 0 | 0 | 0 | 1 | 2591.92 | 16 | -965191205
| Online PSC |  | https://podminky.urs.cz/item/CS_URS_2025_01/998711111 | [14 empty] | Online PSC | 2
| D | 783 | Dokončovací práce - nátěry |  |  |  | 3911.06 |  |  |  |  | 0 |  | 0.0078108 |  | 0 | 2 | D | 1 |  |  |  | ROZPOCET | [6 empty] | 3911.06
107 | K | 783933161 | Penetrační nátěr betonových podlah pórovitých ( např. z cihelné dlažby, betonu apod.) epoxidový | m2 | 11.32 | 164 | 1856.48 | CS ÚRS 2025 01 |  | základní |  | 0 | 0.00036 | 0.0040752 | 0 | 0 | 16 | K | 2 |  |  |  | ROZPOCET | 1856.48 | 0 | 0 | 0 | 0 | 1 | 1856.48 | 16 | 308242530
| Online PSC |  | https://podminky.urs.cz/item/CS_URS_2025_01/783933161 | [14 empty] | Online PSC | 2
| VV |  | "AŠ1, AŠ2 - STAVEBNÍ A STROJNĚ-TECHNOLOGICKÁ ČÁST | [14 empty] | VV | 2 | 1 | True | 0 | ROZPOCET
| VV |  | "AŠ1, AŠ2 | [14 empty] | VV | 2 | 1 | True | 0 | ROZPOCET
| VV |  | "AŠ dno | [14 empty] | VV | 2 | 1 | True | 0 | ROZPOCET
| VV |  | 2,50*2,20 |  | 5.5 | [12 empty] | VV | 2 | 2 | True | 0 | ROZPOCET
| VV |  | 0,40*0,10*4 |  | 0.16 | [12 empty] | VV | 2 | 2 | True | 0 | ROZPOCET
| VV |  | Mezisoučet |  | 5.66 | [12 empty] | VV | 2 | 3 | True | 0 | ROZPOCET
| VV |  | 5,66*2 |  | 11.32 | [12 empty] | VV | 2 | 2 | True | 1 | ROZPOCET
108 | K | 783937163 | Krycí (uzavírací) nátěr betonových podlah dvojnásobný epoxidový rozpouštědlový | m2 | 5.66 | 363 | 2054.58 | CS ÚRS 2025 01 |  | základní |  | 0 | 0.00066 | 0.0037356 | 0 | 0 | 16 | K | 2 |  |  |  | ROZPOCET | 2054.58 | 0 | 0 | 0 | 0 | 1 | 2054.58 | 16 | 1999011202
| Online PSC |  | https://podminky.urs.cz/item/CS_URS_2025_01/783937163 | [14 empty] | Online PSC | 2
| VV |  | "AŠ1, AŠ2 - STAVEBNÍ A STROJNĚ-TECHNOLOGICKÁ ČÁST | [14 empty] | VV | 2 | 1 | True | 0 | ROZPOCET
| VV |  | "AŠ1, AŠ2 | [14 empty] | VV | 2 | 1 | True | 0 | ROZPOCET
| VV |  | "AŠ dno | [14 empty] | VV | 2 | 1 | True | 0 | ROZPOCET
| VV |  | 2,50*2,20 |  | 5.5 | [12 empty] | VV | 2 | 2 | True | 0 | ROZPOCET
| VV |  | 0,40*0,10*4 |  | 0.16 | [12 empty] | VV | 2 | 2 | True | 0 | ROZPOCET
| VV |  | Součet |  | 5.66 | [12 empty] | VV | 2 | 4 | True | 1 | ROZPOCET

## SO 03.2 - ŘAD PRO POSÍLEN...
{c683edb4-7333-4481-b3a5-f938bafe11ca}
2
| KRYCÍ LIST SOUPISU PRACÍ | [7 empty] | v --- níže se nacházejí doplnkové a pomocné údaje k sestavám --- v | [8 empty] | False
Stavba:
VODOVOD SENOHRABY - TECHNICKÁ OPATŘENÍ NA VODOVODNÍ SÍTI
Objekt:
SO 03.2 - ŘAD PRO POSÍLENÍ ZÁSOBOVÁNÍ SENOHRAB - SEVER
| KSO: |  |  |  |  | CC-CZ:
| Místo: |  | k.ú. Senohraby |  |  | Datum: | 2025-12-17
| Zadavatel: |  |  |  |  | IČ: | 00240737
|  | Obec Senohraby |  |  |  | DIČ:
| Účastník: |  |  |  |  | IČ: | 25117947
|  | ZEPRIS s.r.o. |  |  |  | DIČ: | CZ699004936
| Projektant: |  |  |  |  | IČ: | 47116901
|  | Vodohospodářský rozvoj a výstavba a.s. |  |  |  | DIČ:
| Zpracovatel: |  |  |  |  | IČ:
|  | M. Morská |  |  |  | DIČ:
Poznámka:
| Cena bez DPH | [5 empty] | 1531398.49
|  |  | Základ daně |  |  | Sazba daně | Výše daně
| DPH | základní | 1531398.49 |  |  | 21% | 321593.68
|  | snížená | 0 |  |  | 12% | 0
|  | zákl. přenesená | 0 |  |  | 21% | 0
|  | sníž. přenesená | 0 |  |  | 12% | 0
|  | nulová | 0 |  |  | 0% | 0
| Cena s DPH |  |  | v | CZK |  | 1852992.17
REKAPITULACE ČLENĚNÍ SOUPISU PRACÍ
Stavba:
VODOVOD SENOHRABY - TECHNICKÁ OPATŘENÍ NA VODOVODNÍ SÍTI
Objekt:
SO 03.2 - ŘAD PRO POSÍLENÍ ZÁSOBOVÁNÍ SENOHRAB - SEVER
Místo: |  |  | k.ú. Senohraby |  |  | Datum: | 2025-12-17
Zadavatel: |  |  | Obec Senohraby |  |  | Projektant: | Vodohospodářský rozvoj a výstavba a.s.
Účastník: |  |  | ZEPRIS s.r.o. |  |  | Zpracovatel: | M. Morská
Kód dílu - Popis | [6 empty] | Cena celkem [CZK]
Náklady stavby celkem | [6 empty] | 1531398.49 | [11 empty] | -1
| HSV - Práce a dodávky HSV | [5 empty] | 1438800.49
| 1 - Zemní práce | [5 empty] | 717081.49
| 3 - Svislé a kompletní konstrukce | [5 empty] | 7104.14
| 4 - Vodorovné konstrukce | [5 empty] | 30517.1
| 5 - Komunikace pozemní | [5 empty] | 27629.9
| 8 - Trubní vedení | [5 empty] | 616274.18
| 9 - Ostatní konstrukce a práce, bourání | [5 empty] | 3079
| 997 - Doprava suti a vybouraných hmot | [5 empty] | 24643.75
| 998 - Přesun hmot | [5 empty] | 12470.93
| M - Práce a dodávky M | [5 empty] | 92598
| 23-M - Montáže potrubí | [5 empty] | 92598
SOUPIS PRACÍ
Stavba:
VODOVOD SENOHRABY - TECHNICKÁ OPATŘENÍ NA VODOVODNÍ SÍTI
Objekt:
SO 03.2 - ŘAD PRO POSÍLENÍ ZÁSOBOVÁNÍ SENOHRAB - SEVER
Místo: |  |  | k.ú. Senohraby |  |  | Datum: | 2025-12-17
Zadavatel: |  |  | Obec Senohraby |  |  | Projektant: | Vodohospodářský rozvoj a výstavba a.s.
Účastník: |  |  | ZEPRIS s.r.o. |  |  | Zpracovatel: | M. Morská
PČ | Typ | Kód | Popis | MJ | Množství | J.cena [CZK] | Cena celkem [CZK] | Cenová soustava |  | DPH | J. Nh [h] | Nh celkem [h] | J. hmotnost [t] | Hmotnost celkem [t] | J. suť [t] | Suť Celkem [t]
Náklady soupisu celkem | [6 empty] | 1531398.49 |  |  |  |  | 0 |  | 6.1373 |  | 14.2775 |  | D | -1 | [10 empty] | 1531398.49
| D | HSV | Práce a dodávky HSV |  |  |  | 1438800.49 |  |  |  |  | 0 |  | 4.73 |  | 14.2775 | 1 | D | 0 |  |  |  | ROZPOCET | [6 empty] | 1438800.49
| D | 1 | Zemní práce |  |  |  | 717081.49 |  |  |  |  | 0 |  | 0.51245 |  | 14.255 | 1 | D | 1 |  |  |  | ROZPOCET | [6 empty] | 717081.49
1 | K | 113107323 | Odstranění podkladů nebo krytů strojně plochy jednotlivě do 50 m2 s přemístěním hmot na skládku na vzdálenost do 3 m nebo s naložením na dopravní prostředek z kameniva hrubého drceného, o tl. vrstvy přes 200 do 300 mm | m2 | 15.5 | 118 | 1829 | CS ÚRS 2025 01 |  | základní |  | 0 | 0 | 0 | 0.44 | 6.82 | 4 | K | 2 |  |  |  | ROZPOCET | 1829 | 0 | 0 | 0 | 0 | 1 | 1829 | 4 | 909272090
| Online PSC |  | https://podminky.urs.cz/item/CS_URS_2025_01/113107323 | [14 empty] | Online PSC | 2
| VV |  | "výkop v AK | [14 empty] | VV | 2 | 1 | True | 0 | ROZPOCET
| VV |  | 7,00*1,00 |  | 7 | [12 empty] | VV | 2 | 2 | True | 0 | ROZPOCET
| VV |  | "protlak č. 4 | [14 empty] | VV | 2 | 1 | True | 0 | ROZPOCET
| VV |  | 2,50*2,50 |  | 6.25 | [12 empty] | VV | 2 | 2 | True | 0 | ROZPOCET
| VV |  | "místo napojení na stáv. vodovod | [14 empty] | VV | 2 | 1 | True | 0 | ROZPOCET
| VV |  | 1,50*1,50 |  | 2.25 | [12 empty] | VV | 2 | 2 | True | 0 | ROZPOCET
| VV |  | Součet |  | 15.5 | [12 empty] | VV | 2 | 4 | True | 1 | ROZPOCET
2 | K | 113107342 | Odstranění podkladů nebo krytů strojně plochy jednotlivě do 50 m2 s přemístěním hmot na skládku na vzdálenost do 3 m nebo s naložením na dopravní prostředek živičných, o tl. vrstvy přes 50 do 100 mm | m2 | 15.5 | 91.8 | 1422.9 | CS ÚRS 2025 01 |  | základní |  | 0 | 0 | 0 | 0.22 | 3.41 | 4 | K | 2 |  |  |  | ROZPOCET | 1422.9 | 0 | 0 | 0 | 0 | 1 | 1422.9 | 4 | -1979878853
| Online PSC |  | https://podminky.urs.cz/item/CS_URS_2025_01/113107342 | [14 empty] | Online PSC | 2
3 | K | 113154543 | Frézování živičného podkladu nebo krytu s naložením hmot na dopravní prostředek plochy přes 500 do 2 000 m2 pruhu šířky přes 1 m, tloušťky vrstvy 50 mm | m2 | 35 | 64.8 | 2268 | CS ÚRS 2025 01 |  | základní |  | 0 | 1e-05 | 0.00035 | 0.115 | 4.025 | 4 | K | 2 |  |  |  | ROZPOCET | 2268 | 0 | 0 | 0 | 0 | 1 | 2268 | 4 | 1484231286
| Online PSC |  | https://podminky.urs.cz/item/CS_URS_2025_01/113154543 | [14 empty] | Online PSC | 2
| VV |  | "TECHNICKÁ ZPRÁVA | [14 empty] | VV | 2 | 1 | True | 0 | ROZPOCET
| VV |  | "KOORDINAČNÍ SITUACE Č. 1/2 | [14 empty] | VV | 2 | 1 | True | 0 | ROZPOCET
| VV |  | "VZOROVÝ PŘÍČNÝ ŘEZ OBNOVY POVRCHŮ | [14 empty] | VV | 2 | 1 | True | 0 | ROZPOCET
| VV |  | "obnova obrusné vrstvy - homogenizace vozovky | [14 empty] | VV | 2 | 1 | True | 0 | ROZPOCET
| VV |  | 10,00*3,50 |  | 35 | [12 empty] | VV | 2 | 2 | True | 1 | ROZPOCET
4 | K | 115101201 | Čerpání vody na dopravní výšku do 10 m s uvažovaným průměrným přítokem do 500 l/min | hod | 240 | 61.3 | 14712 | CS ÚRS 2025 01 |  | základní |  | 0 | 3e-05 | 0.0072 | 0 | 0 | 4 | K | 2 |  |  |  | ROZPOCET | 14712 | 0 | 0 | 0 | 0 | 1 | 14712 | 4 | -871808892
| Online PSC |  | https://podminky.urs.cz/item/CS_URS_2025_01/115101201 | [14 empty] | Online PSC | 2
5 | K | 115101301 | Pohotovost záložní čerpací soupravy pro dopravní výšku do 10 m s uvažovaným průměrným přítokem do 500 l/min | den | 10 | 53 | 530 | CS ÚRS 2025 01 |  | základní |  | 0 | 0 | 0 | 0 | 0 | 4 | K | 2 |  |  |  | ROZPOCET | 530 | 0 | 0 | 0 | 0 | 1 | 530 | 4 | 1432886775
| Online PSC |  | https://podminky.urs.cz/item/CS_URS_2025_01/115101301 | [14 empty] | Online PSC | 2
6 | K | 121151103 | Sejmutí ornice strojně při souvislé ploše do 100 m2, tl. vrstvy do 200 mm | m2 | 115 | 60.8 | 6992 | CS ÚRS 2025 01 |  | základní |  | 0 | 0 | 0 | 0 | 0 | 4 | K | 2 |  |  |  | ROZPOCET | 6992 | 0 | 0 | 0 | 0 | 1 | 6992 | 4 | -1044305381
| Online PSC |  | https://podminky.urs.cz/item/CS_URS_2025_01/121151103 | [14 empty] | Online PSC | 2
| VV |  | "TECHNICKÁ ZPRÁVA | [14 empty] | VV | 2 | 1 | True | 0 | ROZPOCET
| VV |  | "KOORDINAČNÍ SITUACE Č. 1/2 | [14 empty] | VV | 2 | 1 | True | 0 | ROZPOCET
| VV |  | "PODÉLNÝ PROFIL | [14 empty] | VV | 2 | 1 | True | 0 | ROZPOCET
| VV |  | "VZOROVÝ PŘÍČNÝ ŘEZ OBNOVY POVRCHŮ | [14 empty] | VV | 2 | 1 | True | 0 | ROZPOCET
| VV |  | "výkop RT | [14 empty] | VV | 2 | 1 | True | 0 | ROZPOCET
| VV |  | 6,00*2,50 |  | 15 | [12 empty] | VV | 2 | 2 | True | 0 | ROZPOCET
| VV |  | 100,00*1,00 |  | 100 | [12 empty] | VV | 2 | 2 | True | 0 | ROZPOCET
| VV |  | Součet |  | 115 | [12 empty] | VV | 2 | 4 | True | 1 | ROZPOCET
7 | K | 131151201 | Hloubení zapažených jam a zářezů strojně s urovnáním dna do předepsaného profilu a spádu v hornině třídy těžitelnosti I skupiny 1 a 2 do 20 m3 | m3 | 1.655 | 783.6 | 1296.86 | CS ÚRS 2025 01 |  | základní |  | 0 | 0 | 0 | 0 | 0 | 4 | K | 2 |  |  |  | ROZPOCET | 1296.86 | 0 | 0 | 0 | 0 | 1 | 1296.86 | 4 | -455265010
| Online PSC |  | https://podminky.urs.cz/item/CS_URS_2025_01/131151201 | [14 empty] | Online PSC | 2
| VV |  | "výkop v AK | [14 empty] | VV | 2 | 1 | True | 0 | ROZPOCET
| VV |  | "protlak č. 4 | [14 empty] | VV | 2 | 1 | True | 0 | ROZPOCET
| VV |  | 2,50*2,50*(2,40-0,40) |  | 12.5 | [12 empty] | VV | 2 | 2 | True | 0 | ROZPOCET
| VV |  | "místo napojení na stáv. vodovod | [14 empty] | VV | 2 | 1 | True | 0 | ROZPOCET
| VV |  | 1,50*1,50*(2,20-0,40) |  | 4.05 | [12 empty] | VV | 2 | 2 | True | 0 | ROZPOCET
| VV |  | Mezisoučet |  | 16.55 | [12 empty] | VV | 2 | 3 | True | 0 | ROZPOCET
| VV |  | "zemina sk.2 - 10%" 16,55*0,10 |  | 1.655 | [12 empty] | VV | 2 | 2 | True | 1 | ROZPOCET
8 | K | 131151202 | Hloubení zapažených jam a zářezů strojně s urovnáním dna do předepsaného profilu a spádu v hornině třídy těžitelnosti I skupiny 1 a 2 přes 20 do 50 m3 | m3 | 3.45 | 653 | 2252.85 | CS ÚRS 2025 01 |  | základní |  | 0 | 0 | 0 | 0 | 0 | 4 | K | 2 |  |  |  | ROZPOCET | 2252.85 | 0 | 0 | 0 | 0 | 1 | 2252.85 | 4 | -2005400071
| Online PSC |  | https://podminky.urs.cz/item/CS_URS_2025_01/131151202 | [14 empty] | Online PSC | 2
| VV |  | "výkop v RT | [14 empty] | VV | 2 | 1 | True | 0 | ROZPOCET
| VV |  | "protlak č. 4 | [14 empty] | VV | 2 | 1 | True | 0 | ROZPOCET
| VV |  | 6,00*2,50*(2,50-0,20) |  | 34.5 | [12 empty] | VV | 2 | 2 | True | 0 | ROZPOCET
| VV |  | Mezisoučet |  | 34.5 | [12 empty] | VV | 2 | 3 | True | 0 | ROZPOCET
| VV |  | "zemina sk.2 - 10%" 34,50*0,10 |  | 3.45 | [12 empty] | VV | 2 | 2 | True | 1 | ROZPOCET
9 | K | 131251201 | Hloubení zapažených jam a zářezů strojně s urovnáním dna do předepsaného profilu a spádu v hornině třídy těžitelnosti I skupiny 3 do 20 m3 | m3 | 4.965 | 1442 | 7159.53 | CS ÚRS 2025 01 |  | základní |  | 0 | 0 | 0 | 0 | 0 | 4 | K | 2 |  |  |  | ROZPOCET | 7159.53 | 0 | 0 | 0 | 0 | 1 | 7159.53 | 4 | 1074684826
| Online PSC |  | https://podminky.urs.cz/item/CS_URS_2025_01/131251201 | [14 empty] | Online PSC | 2
| VV |  | "výpočet dle pol.č. 131151201 | [14 empty] | VV | 2 | 1 | True | 0 | ROZPOCET
| VV |  | "zemina sk.3 - 30%" 16,55*0,30 |  | 4.965 | [12 empty] | VV | 2 | 2 | True | 1 | ROZPOCET
10 | K | 131251202 | Hloubení zapažených jam a zářezů strojně s urovnáním dna do předepsaného profilu a spádu v hornině třídy těžitelnosti I skupiny 3 přes 20 do 50 m3 | m3 | 10.365 | 1030 | 10675.95 | CS ÚRS 2025 01 |  | základní |  | 0 | 0 | 0 | 0 | 0 | 4 | K | 2 |  |  |  | ROZPOCET | 10675.95 | 0 | 0 | 0 | 0 | 1 | 10675.95 | 4 | 156674397
| Online PSC |  | https://podminky.urs.cz/item/CS_URS_2025_01/131251202 | [14 empty] | Online PSC | 2
| VV |  | "výpočet dle pol.č. 131151202 | [14 empty] | VV | 2 | 1 | True | 0 | ROZPOCET
| VV |  | "zemina sk.3 - 30%" 34,55*0,30 |  | 10.365 | [12 empty] | VV | 2 | 2 | True | 1 | ROZPOCET
11 | K | 131351201 | Hloubení zapažených jam a zářezů strojně s urovnáním dna do předepsaného profilu a spádu v hornině třídy těžitelnosti II skupiny 4 do 20 m3 | m3 | 4.965 | 1836 | 9115.74 | CS ÚRS 2025 01 |  | základní |  | 0 | 0 | 0 | 0 | 0 | 4 | K | 2 |  |  |  | ROZPOCET | 9115.74 | 0 | 0 | 0 | 0 | 1 | 9115.74 | 4 | 314071050
| Online PSC |  | https://podminky.urs.cz/item/CS_URS_2025_01/131351201 | [14 empty] | Online PSC | 2
| VV |  | "výpočet dle pol.č. 131151201 | [14 empty] | VV | 2 | 1 | True | 0 | ROZPOCET
| VV |  | "zemina sk.4 - 30%" 16,55*0,30 |  | 4.965 | [12 empty] | VV | 2 | 2 | True | 1 | ROZPOCET
12 | K | 131351202 | Hloubení zapažených jam a zářezů strojně s urovnáním dna do předepsaného profilu a spádu v hornině třídy těžitelnosti II skupiny 4 přes 20 do 50 m3 | m3 | 10.365 | 1360 | 14096.4 | CS ÚRS 2025 01 |  | základní |  | 0 | 0 | 0 | 0 | 0 | 4 | K | 2 |  |  |  | ROZPOCET | 14096.4 | 0 | 0 | 0 | 0 | 1 | 14096.4 | 4 | -643671716
| Online PSC |  | https://podminky.urs.cz/item/CS_URS_2025_01/131351202 | [14 empty] | Online PSC | 2
| VV |  | "výpočet dle pol.č. 131151202 | [14 empty] | VV | 2 | 1 | True | 0 | ROZPOCET
| VV |  | "zemina sk.4 - 30%" 34,55*0,30 |  | 10.365 | [12 empty] | VV | 2 | 2 | True | 1 | ROZPOCET
13 | K | 131451201 | Hloubení zapažených jam a zářezů strojně s urovnáním dna do předepsaného profilu a spádu v hornině třídy těžitelnosti II skupiny 5 do 20 m3 | m3 | 3.31 | 2787.5 | 9226.63 | CS ÚRS 2025 01 |  | základní |  | 0 | 0 | 0 | 0 | 0 | 4 | K | 2 |  |  |  | ROZPOCET | 9226.63 | 0 | 0 | 0 | 0 | 1 | 9226.63 | 4 | -3820800
| Online PSC |  | https://podminky.urs.cz/item/CS_URS_2025_01/131451201 | [14 empty] | Online PSC | 2
| VV |  | "výpočet dle pol.č. 131151201 | [14 empty] | VV | 2 | 1 | True | 0 | ROZPOCET
| VV |  | "zemina sk.5 - 20%" 16,55*0,20 |  | 3.31 | [12 empty] | VV | 2 | 2 | True | 1 | ROZPOCET
14 | K | 131451202 | Hloubení zapažených jam a zářezů strojně s urovnáním dna do předepsaného profilu a spádu v hornině třídy těžitelnosti II skupiny 5 přes 20 do 50 m3 | m3 | 6.91 | 2230 | 15409.3 | CS ÚRS 2025 01 |  | základní |  | 0 | 0 | 0 | 0 | 0 | 4 | K | 2 |  |  |  | ROZPOCET | 15409.3 | 0 | 0 | 0 | 0 | 1 | 15409.3 | 4 | 628322892
| Online PSC |  | https://podminky.urs.cz/item/CS_URS_2025_01/131451202 | [14 empty] | Online PSC | 2
| VV |  | "výpočet dle pol.č. 131151202 | [14 empty] | VV | 2 | 1 | True | 0 | ROZPOCET
| VV |  | "zemina sk. 5 - 20%" 34,55*0,20 |  | 6.91 | [12 empty] | VV | 2 | 2 | True | 1 | ROZPOCET
15 | K | 131551201 | Hloubení zapažených jam a zářezů strojně s urovnáním dna do předepsaného profilu a spádu v hornině třídy těžitelnosti III skupiny 6 do 20 m3 | m3 | 0.828 | 3437.5 | 2846.25 | CS ÚRS 2025 01 |  | základní |  | 0 | 0 | 0 | 0 | 0 | 4 | K | 2 |  |  |  | ROZPOCET | 2846.25 | 0 | 0 | 0 | 0 | 1 | 2846.25 | 4 | -538157720
| Online PSC |  | https://podminky.urs.cz/item/CS_URS_2025_01/131551201 | [14 empty] | Online PSC | 2
| VV |  | "výpočet dle pol.č. 131151201 | [14 empty] | VV | 2 | 1 | True | 0 | ROZPOCET
| VV |  | "zemina sk.6 - 5%" 16,55*0,05 |  | 0.828 | [12 empty] | VV | 2 | 2 | True | 1 | ROZPOCET
16 | K | 131551202 | Hloubení zapažených jam a zářezů strojně s urovnáním dna do předepsaného profilu a spádu v hornině třídy těžitelnosti III skupiny 6 přes 20 do 50 m3 | m3 | 1.728 | 2750 | 4752 | CS ÚRS 2025 01 |  | základní |  | 0 | 0 | 0 | 0 | 0 | 4 | K | 2 |  |  |  | ROZPOCET | 4752 | 0 | 0 | 0 | 0 | 1 | 4752 | 4 | 835153357
| Online PSC |  | https://podminky.urs.cz/item/CS_URS_2025_01/131551202 | [14 empty] | Online PSC | 2
| VV |  | "výpočet dle pol.č. 131151202 | [14 empty] | VV | 2 | 1 | True | 0 | ROZPOCET
| VV |  | "zemina sk. 6 - 5%" 34,55*0,05 |  | 1.728 | [12 empty] | VV | 2 | 2 | True | 1 | ROZPOCET
17 | K | 131651211 | Hloubení jam a zářezů provedené skalní frézou v hornině třídy těžitelnosti III skupiny 7 do 20 m3 | m3 | 0.828 | 2230 | 1846.44 | CS ÚRS 2025 01 |  | základní |  | 0 | 0.00024 | 0.00019872 | 0 | 0 | 4 | K | 2 |  |  |  | ROZPOCET | 1846.44 | 0 | 0 | 0 | 0 | 1 | 1846.44 | 4 | 815594572
| Online PSC |  | https://podminky.urs.cz/item/CS_URS_2025_01/131651211 | [14 empty] | Online PSC | 2
| VV |  | "výpočet dle pol.č. 131151201 | [14 empty] | VV | 2 | 1 | True | 0 | ROZPOCET
| VV |  | "zemina sk.7 - 5%" 16,55*0,05 |  | 0.828 | [12 empty] | VV | 2 | 2 | True | 1 | ROZPOCET
18 | K | 131651212 | Hloubení jam a zářezů provedené skalní frézou v hornině třídy těžitelnosti III skupiny 7 přes 20 do 50 m3 | m3 | 1.728 | 2230 | 3853.44 | CS ÚRS 2025 01 |  | základní |  | 0 | 0.00024 | 0.00041472 | 0 | 0 | 4 | K | 2 |  |  |  | ROZPOCET | 3853.44 | 0 | 0 | 0 | 0 | 1 | 3853.44 | 4 | 493196291
| Online PSC |  | https://podminky.urs.cz/item/CS_URS_2025_01/131651212 | [14 empty] | Online PSC | 2
| VV |  | "výpočet dle pol.č. 131151202 | [14 empty] | VV | 2 | 1 | True | 0 | ROZPOCET
| VV |  | "zemina sk. 7 - 5%" 34,55*0,05 |  | 1.728 | [12 empty] | VV | 2 | 2 | True | 1 | ROZPOCET
19 | K | 132154204 | Hloubení zapažených rýh šířky přes 800 do 2 000 mm strojně s urovnáním dna do předepsaného profilu a spádu v hornině třídy těžitelnosti I skupiny 1 a 2 přes 100 do 500 m3 | m3 | 15.387 | 487.5 | 7501.16 | CS ÚRS 2025 01 |  | základní |  | 0 | 0 | 0 | 0 | 0 | 4 | K | 2 |  |  |  | ROZPOCET | 7501.16 | 0 | 0 | 0 | 0 | 1 | 7501.16 | 4 | -1769233089
| Online PSC |  | https://podminky.urs.cz/item/CS_URS_2025_01/132154204 | [14 empty] | Online PSC | 2
| VV |  | "TECHNICKÁ ZPRÁVA | [14 empty] | VV | 2 | 1 | True | 0 | ROZPOCET
| VV |  | "KOORDINAČNÍ SITUACE Č. 1/2 | [14 empty] | VV | 2 | 1 | True | 0 | ROZPOCET
| VV |  | "PODÉLNÝ PROFIL SO 03.2 | [14 empty] | VV | 2 | 1 | True | 0 | ROZPOCET
| VV |  | "výkop RT | [14 empty] | VV | 2 | 1 | True | 0 | ROZPOCET
| VV |  | 99,50*1,00*(1,65-0,20) |  | 144.275 | [12 empty] | VV | 2 | 2 | True | 0 | ROZPOCET
| VV |  | "výkop AK | [14 empty] | VV | 2 | 1 | True | 0 | ROZPOCET
| VV |  | 7,00*1,00*(1,77-0,40) |  | 9.59 | [12 empty] | VV | 2 | 2 | True | 0 | ROZPOCET
| VV |  | Mezisoučet |  | 153.865 | [12 empty] | VV | 2 | 3 | True | 0 | ROZPOCET
| VV |  | "zemina sk.2 - 10%" 153,87*0,10 |  | 15.387 | [12 empty] | VV | 2 | 2 | True | 1 | ROZPOCET
20 | K | 132254204 | Hloubení zapažených rýh šířky přes 800 do 2 000 mm strojně s urovnáním dna do předepsaného profilu a spádu v hornině třídy těžitelnosti I skupiny 3 přes 100 do 500 m3 | m3 | 46.161 | 690 | 31851.09 | CS ÚRS 2025 01 |  | základní |  | 0 | 0 | 0 | 0 | 0 | 4 | K | 2 |  |  |  | ROZPOCET | 31851.09 | 0 | 0 | 0 | 0 | 1 | 31851.09 | 4 | -246556814
| Online PSC |  | https://podminky.urs.cz/item/CS_URS_2025_01/132254204 | [14 empty] | Online PSC | 2
| VV |  | "výpočet dle pol.č. 132154204 | [14 empty] | VV | 2 | 1 | True | 0 | ROZPOCET
| VV |  | "zemina sk.3 - 30%" 153,87*0,30 |  | 46.161 | [12 empty] | VV | 2 | 2 | True | 1 | ROZPOCET
21 | K | 132354204 | Hloubení zapažených rýh šířky přes 800 do 2 000 mm strojně s urovnáním dna do předepsaného profilu a spádu v hornině třídy těžitelnosti II skupiny 4 přes 100 do 500 m3 | m3 | 46.161 | 747 | 34482.27 | CS ÚRS 2025 01 |  | základní |  | 0 | 0 | 0 | 0 | 0 | 4 | K | 2 |  |  |  | ROZPOCET | 34482.27 | 0 | 0 | 0 | 0 | 1 | 34482.27 | 4 | 1477101432
| Online PSC |  | https://podminky.urs.cz/item/CS_URS_2025_01/132354204 | [14 empty] | Online PSC | 2
| VV |  | "výpočet dle pol.č. 132154204 | [14 empty] | VV | 2 | 1 | True | 0 | ROZPOCET
| VV |  | "zemina sk.4 - 30%" 153,87*0,30 |  | 46.161 | [12 empty] | VV | 2 | 2 | True | 1 | ROZPOCET
22 | K | 132454204 | Hloubení zapažených rýh šířky přes 800 do 2 000 mm strojně s urovnáním dna do předepsaného profilu a spádu v hornině třídy těžitelnosti II skupiny 5 přes 100 do 500 m3 | m3 | 30.774 | 1524 | 46899.58 | CS ÚRS 2025 01 |  | základní |  | 0 | 0 | 0 | 0 | 0 | 4 | K | 2 |  |  |  | ROZPOCET | 46899.58 | 0 | 0 | 0 | 0 | 1 | 46899.58 | 4 | 623768204
| Online PSC |  | https://podminky.urs.cz/item/CS_URS_2025_01/132454204 | [14 empty] | Online PSC | 2
| VV |  | "výpočet dle pol.č. 132154204 | [14 empty] | VV | 2 | 1 | True | 0 | ROZPOCET
| VV |  | "zemina sk.5 - 20%" 153,87*0,20 |  | 30.774 | [12 empty] | VV | 2 | 2 | True | 1 | ROZPOCET
23 | K | 132554204 | Hloubení zapažených rýh šířky přes 800 do 2 000 mm strojně s urovnáním dna do předepsaného profilu a spádu v hornině třídy těžitelnosti III skupiny 6 přes 100 do 500 m3 | m3 | 7.694 | 1848 | 14218.51 | CS ÚRS 2025 01 |  | základní |  | 0 | 0 | 0 | 0 | 0 | 4 | K | 2 |  |  |  | ROZPOCET | 14218.51 | 0 | 0 | 0 | 0 | 1 | 14218.51 | 4 | 647921580
| Online PSC |  | https://podminky.urs.cz/item/CS_URS_2025_01/132554204 | [14 empty] | Online PSC | 2
| VV |  | "výpočet dle pol.č. 132154204 | [14 empty] | VV | 2 | 1 | True | 0 | ROZPOCET
| VV |  | "zemina sk.6 - 5%" 153,87*0,05 |  | 7.694 | [12 empty] | VV | 2 | 2 | True | 1 | ROZPOCET
24 | K | 132651214 | Hloubení rýh provedené skalní frézou v hornině třídy těžitelnosti III skupiny 7 přes 100 do 500 m3 | m3 | 7.694 | 1740 | 13387.56 | CS ÚRS 2025 01 |  | základní |  | 0 | 0.00024 | 0.0018466 | 0 | 0 | 4 | K | 2 |  |  |  | ROZPOCET | 13387.56 | 0 | 0 | 0 | 0 | 1 | 13387.56 | 4 | -1229313297
| Online PSC |  | https://podminky.urs.cz/item/CS_URS_2025_01/132651214 | [14 empty] | Online PSC | 2
| VV |  | "výpočet dle pol.č. 132154204 | [14 empty] | VV | 2 | 1 | True | 0 | ROZPOCET
| VV |  | "zemina sk.7 - 5%" 153,87*0,05 |  | 7.694 | [12 empty] | VV | 2 | 2 | True | 1 | ROZPOCET
25 | K | 139001101 | Příplatek k cenám hloubených vykopávek za ztížení vykopávky v blízkosti podzemního vedení nebo výbušnin pro jakoukoliv třídu horniny | m3 | 20.497 | 599 | 12277.7 | CS ÚRS 2025 01 |  | základní |  | 0 | 0 | 0 | 0 | 0 | 4 | K | 2 |  |  |  | ROZPOCET | 12277.7 | 0 | 0 | 0 | 0 | 1 | 12277.7 | 4 | -348009974
| Online PSC |  | https://podminky.urs.cz/item/CS_URS_2025_01/139001101 | [14 empty] | Online PSC | 2
| VV |  | "celkem strojní výkop rýh" 153,87 |  | 153.87 | [12 empty] | VV | 2 | 2 | True | 0 | ROZPOCET
| VV |  | "celkem strojní výkop jam" 16,55+34,55 |  | 51.1 | [12 empty] | VV | 2 | 2 | True | 0 | ROZPOCET
| VV |  | Mezisoučet |  | 204.97 | [12 empty] | VV | 2 | 3 | True | 0 | ROZPOCET
| VV |  | "příplatek ze ztížení výkopů - 10% | [14 empty] | VV | 2 | 1 | True | 0 | ROZPOCET
| VV |  | 204,97*0,10 |  | 20.497 | [12 empty] | VV | 2 | 2 | True | 1 | ROZPOCET
26 | K | 14172121R | Řízený zemní protlak délky protlaku do 50 m v hornině třídytěžitelnosti II a III včetně zatažení trub v hloubce do 6 m průměru vrtu přes 450 do 500 mm | m | 11 | 5300 | 58300 |  |  | základní |  | 0 | 0.016 | 0.176 | 0 | 0 | 4 | K | 2 |  |  |  | ROZPOCET | 58300 | 0 | 0 | 0 | 0 | 1 | 58300 | 4 | 829068441
| VV |  | "křížení komunikace č. 4 (silnice ŘSD) | [14 empty] | VV | 2 | 1 | True | 0 | ROZPOCET
| VV |  | "použití OC trubky 426x12mm dl. 11m | [14 empty] | VV | 2 | 1 | True | 0 | ROZPOCET
| VV |  | 11,00 |  | 11 | [12 empty] | VV | 2 | 2 | True | 1 | ROZPOCET
27 | K | 151101201 | Zřízení pažení stěn výkopu bez rozepření nebo vzepření příložné, hloubky do 4 m | m2 | 79.7 | 45.3 | 3610.41 | CS ÚRS 2025 01 |  | základní |  | 0 | 0.0007 | 0.05579 | 0 | 0 | 4 | K | 2 |  |  |  | ROZPOCET | 3610.41 | 0 | 0 | 0 | 0 | 1 | 3610.41 | 4 | -290575850
| Online PSC |  | https://podminky.urs.cz/item/CS_URS_2025_01/151101201 | [14 empty] | Online PSC | 2
| VV |  | "protlak č. 4 | [14 empty] | VV | 2 | 1 | True | 0 | ROZPOCET
| VV |  | 2,50*4*2,40 |  | 24 | [12 empty] | VV | 2 | 2 | True | 0 | ROZPOCET
| VV |  | (6,00+2,50)*2*2,50 |  | 42.5 | [12 empty] | VV | 2 | 2 | True | 0 | ROZPOCET
| VV |  | "místo napojení na stáv. vodovod | [14 empty] | VV | 2 | 1 | True | 0 | ROZPOCET
| VV |  | 1,50*4*2,20 |  | 13.2 | [12 empty] | VV | 2 | 2 | True | 0 | ROZPOCET
| VV |  | Součet |  | 79.7 | [12 empty] | VV | 2 | 4 | True | 1 | ROZPOCET
28 | K | 151101211 | Odstranění pažení stěn výkopu bez rozepření nebo vzepření s uložením pažin na vzdálenost do 3 m od okraje výkopu příložné, hloubky do 4 m | m2 | 79.7 | 23.6 | 1880.92 | CS ÚRS 2025 01 |  | základní |  | 0 | 0 | 0 | 0 | 0 | 4 | K | 2 |  |  |  | ROZPOCET | 1880.92 | 0 | 0 | 0 | 0 | 1 | 1880.92 | 4 | -1193452459
| Online PSC |  | https://podminky.urs.cz/item/CS_URS_2025_01/151101211 | [14 empty] | Online PSC | 2
29 | K | 151101401 | Zřízení vzepření zapažených stěn výkopů s potřebným přepažováním při pažení příložném, hloubky do 4 m | m2 | 79.7 | 150 | 11955 | CS ÚRS 2025 01 |  | základní |  | 0 | 0.00079 | 0.062963 | 0 | 0 | 4 | K | 2 |  |  |  | ROZPOCET | 11955 | 0 | 0 | 0 | 0 | 1 | 11955 | 4 | 1242402098
| Online PSC |  | https://podminky.urs.cz/item/CS_URS_2025_01/151101401 | [14 empty] | Online PSC | 2
30 | K | 151101411 | Odstranění vzepření stěn výkopů s uložením materiálu na vzdálenost do 3 m od kraje výkopu při pažení příložném, hloubky do 4 m | m2 | 79.7 | 34.7 | 2765.59 | CS ÚRS 2025 01 |  | základní |  | 0 | 0 | 0 | 0 | 0 | 4 | K | 2 |  |  |  | ROZPOCET | 2765.59 | 0 | 0 | 0 | 0 | 1 | 2765.59 | 4 | -289840629
| Online PSC |  | https://podminky.urs.cz/item/CS_URS_2025_01/151101411 | [14 empty] | Online PSC | 2
31 | K | 151811131 | Zřízení pažicích boxů pro pažení a rozepření stěn rýh podzemního vedení hloubka výkopu do 4 m, šířka do 1,2 m | m2 | 353.13 | 45.3 | 15996.79 | CS ÚRS 2025 01 |  | základní |  | 0 | 0.00058 | 0.20482 | 0 | 0 | 4 | K | 2 |  |  |  | ROZPOCET | 15996.79 | 0 | 0 | 0 | 0 | 1 | 15996.79 | 4 | 1139767076
| Online PSC |  | https://podminky.urs.cz/item/CS_URS_2025_01/151811131 | [14 empty] | Online PSC | 2
| VV |  | "TECHNICKÁ ZPRÁVA | [14 empty] | VV | 2 | 1 | True | 0 | ROZPOCET
| VV |  | "PODÉLNÝ PROFIL | [14 empty] | VV | 2 | 1 | True | 0 | ROZPOCET
| VV |  | 99,50*2*1,65 |  | 328.35 | [12 empty] | VV | 2 | 2 | True | 0 | ROZPOCET
| VV |  | 7,00*2*1,77 |  | 24.78 | [12 empty] | VV | 2 | 2 | True | 0 | ROZPOCET
| VV |  | Součet |  | 353.13 | [12 empty] | VV | 2 | 4 | True | 1 | ROZPOCET
32 | K | 151811231 | Odstranění pažicích boxů pro pažení a rozepření stěn rýh podzemního vedení hloubka výkopu do 4 m, šířka do 1,2 m | m2 | 353.13 | 23.6 | 8333.87 | CS ÚRS 2025 01 |  | základní |  | 0 | 0 | 0 | 0 | 0 | 4 | K | 2 |  |  |  | ROZPOCET | 8333.87 | 0 | 0 | 0 | 0 | 1 | 8333.87 | 4 | 880947683
| Online PSC |  | https://podminky.urs.cz/item/CS_URS_2025_01/151811231 | [14 empty] | Online PSC | 2
33 | K | 162451106 | Vodorovné přemístění výkopku nebo sypaniny po suchu na obvyklém dopravním prostředku, bez naložení výkopku, avšak se složením bez rozhrnutí z horniny třídy těžitelnosti I skupiny 1 až 3 na vzdálenost přes 1 500 do 2 000 m | m3 | 291.826 | 111 | 32392.69 | CS ÚRS 2025 01 |  | základní |  | 0 | 0 | 0 | 0 | 0 | 4 | K | 2 |  |  |  | ROZPOCET | 32392.69 | 0 | 0 | 0 | 0 | 1 | 32392.69 | 4 | 1744877735
| Online PSC |  | https://podminky.urs.cz/item/CS_URS_2025_01/162451106 | [14 empty] | Online PSC | 2
| VV |  | "vodorovné přemístění v rámci stavby | [14 empty] | VV | 2 | 1 | True | 0 | ROZPOCET
| VV |  | "na meziskládku a zpět | [14 empty] | VV | 2 | 1 | True | 0 | ROZPOCET
| VV |  | "sejmuté zeminy schopné zúrodnění tl. 200 mm pro opětovné využití | [14 empty] | VV | 2 | 1 | True | 0 | ROZPOCET
| VV |  | 115,00*0,20*2 |  | 46 | [12 empty] | VV | 2 | 2 | True | 0 | ROZPOCET
| VV |  | "přemístění výkopku pro zpětný zásyp" 81,983*2 |  | 163.966 | [12 empty] | VV | 2 | 2 | True | 0 | ROZPOCET
| VV |  | Mezisoučet |  | 209.966 | [12 empty] | VV | 2 | 3 | True | 0 | ROZPOCET
| VV |  | "přemístěnÍ nakupovaného podsypového, obsypového a zásypového materiálu | [14 empty] | VV | 2 | 1 | True | 0 | ROZPOCET
| VV |  | "ŠP lože" 10,875 |  | 10.875 | [12 empty] | VV | 2 | 2 | True | 0 | ROZPOCET
| VV |  | "ŠP obsyp" 50,025 |  | 50.025 | [12 empty] | VV | 2 | 2 | True | 0 | ROZPOCET
| VV |  | "ŠP zásyp" 20,96 |  | 20.96 | [12 empty] | VV | 2 | 2 | True | 0 | ROZPOCET
| VV |  | Mezisoučet |  | 81.86 | [12 empty] | VV | 2 | 3 | True | 0 | ROZPOCET
| VV |  | Součet |  | 291.826 | [12 empty] | VV | 2 | 4 | True | 1 | ROZPOCET
34 | K | 162451126 | Vodorovné přemístění výkopku nebo sypaniny po suchu na obvyklém dopravním prostředku, bez naložení výkopku, avšak se složením bez rozhrnutí z horniny třídy těžitelnosti II skupiny 4 a 5 na vzdálenost přes 1 500 do 2 000 m | m3 | 82.144 | 111 | 9117.98 | CS ÚRS 2025 01 |  | základní |  | 0 | 0 | 0 | 0 | 0 | 4 | K | 2 |  |  |  | ROZPOCET | 9117.98 | 0 | 0 | 0 | 0 | 1 | 9117.98 | 4 | -1076167250
| Online PSC |  | https://podminky.urs.cz/item/CS_URS_2025_01/162451126 | [14 empty] | Online PSC | 2
| VV |  | "vodorovné přemístění v rámci stavby | [14 empty] | VV | 2 | 1 | True | 0 | ROZPOCET
| VV |  | "na meziskládku a zpět | [14 empty] | VV | 2 | 1 | True | 0 | ROZPOCET
| VV |  | "přemístění výkopku pro zpětný zásyp" 41,072*2 |  | 82.144 | [12 empty] | VV | 2 | 2 | True | 0 | ROZPOCET
| VV |  | Součet |  | 82.144 | [12 empty] | VV | 2 | 4 | True | 1 | ROZPOCET
35 | K | 162751137 | Vodorovné přemístění výkopku nebo sypaniny po suchu na obvyklém dopravním prostředku, bez naložení výkopku, avšak se složením bez rozhrnutí z horniny třídy těžitelnosti II skupiny 4 a 5 na vzdálenost přes 9 000 do 10 000 m | m3 | 61.413 | 245 | 15046.19 | CS ÚRS 2025 01 |  | základní |  | 0 | 0 | 0 | 0 | 0 | 4 | K | 2 |  |  |  | ROZPOCET | 15046.19 | 0 | 0 | 0 | 0 | 1 | 15046.19 | 4 | -1040961837
| Online PSC |  | https://podminky.urs.cz/item/CS_URS_2025_01/162751137 | [14 empty] | Online PSC | 2
| VV |  | "sk. 2-3 | [14 empty] | VV | 2 | 1 | True | 0 | ROZPOCET
| VV |  | "jámy" 1,655+3,45+4,965+10,365 |  | 20.435 | [12 empty] | VV | 2 | 2 | True | 0 | ROZPOCET
| VV |  | "rýhy" 15,387+46,161 |  | 61.548 | [12 empty] | VV | 2 | 2 | True | 0 | ROZPOCET
| VV |  | "odečet výkopku pro zpětný zásyp sk. 2-3 | [14 empty] | VV | 2 | 1 | True | 0 | ROZPOCET
| VV |  | -81,983 |  | -81.983 | [12 empty] | VV | 2 | 2 | True | 0 | ROZPOCET
| VV |  | Mezisoučet |  | 0 | [12 empty] | VV | 2 | 3 | True | 0 | ROZPOCET
| VV |  | "sk. 4-5 | [14 empty] | VV | 2 | 1 | True | 0 | ROZPOCET
| VV |  | "jámy" 4,965+10,365+3,31+6,91 |  | 25.55 | [12 empty] | VV | 2 | 2 | True | 0 | ROZPOCET
| VV |  | "rýhy" 46,161+30,774 |  | 76.935 | [12 empty] | VV | 2 | 2 | True | 0 | ROZPOCET
| VV |  | "odečet výkopku pro zpětný zásyp sk. 4-5 | [14 empty] | VV | 2 | 1 | True | 0 | ROZPOCET
| VV |  | -(123,055-81,983) |  | -41.072 | [12 empty] | VV | 2 | 2 | True | 0 | ROZPOCET
| VV |  | Mezisoučet |  | 61.413 | [12 empty] | VV | 2 | 3 | True | 0 | ROZPOCET
| VV |  | Součet |  | 61.413 | [12 empty] | VV | 2 | 4 | True | 1 | ROZPOCET
36 | K | 162751139 | Vodorovné přemístění výkopku nebo sypaniny po suchu na obvyklém dopravním prostředku, bez naložení výkopku, avšak se složením bez rozhrnutí z horniny třídy těžitelnosti II skupiny 4 a 5 na vzdálenost Příplatek k ceně za každých dalších i započatých 1 000 m | m3 | 614.13 | 20.4 | 12528.25 | CS ÚRS 2025 01 |  | základní |  | 0 | 0 | 0 | 0 | 0 | 4 | K | 2 |  |  |  | ROZPOCET | 12528.25 | 0 | 0 | 0 | 0 | 1 | 12528.25 | 4 | -1639491109
| Online PSC |  | https://podminky.urs.cz/item/CS_URS_2025_01/162751139 | [14 empty] | Online PSC | 2
| VV |  | 61,413*10 'Přepočtené koeficientem množství |  | 614.13 | [12 empty] | VV | 2 | 2 | False | 1 | ROZPOCET
37 | K | 162751157 | Vodorovné přemístění výkopku nebo sypaniny po suchu na obvyklém dopravním prostředku, bez naložení výkopku, avšak se složením bez rozhrnutí z horniny třídy těžitelnosti III skupiny 6 a 7 na vzdálenost přes 9 000 do 10 000 m | m3 | 20.5 | 245 | 5022.5 | CS ÚRS 2025 01 |  | základní |  | 0 | 0 | 0 | 0 | 0 | 4 | K | 2 |  |  |  | ROZPOCET | 5022.5 | 0 | 0 | 0 | 0 | 1 | 5022.5 | 4 | -1724098710
| Online PSC |  | https://podminky.urs.cz/item/CS_URS_2025_01/162751157 | [14 empty] | Online PSC | 2
| VV |  | "jámy" 0,828+1,728+0,828+1,728 |  | 5.112 | [12 empty] | VV | 2 | 2 | True | 0 | ROZPOCET
| VV |  | "rýhy" 7,694+7,694 |  | 15.388 | [12 empty] | VV | 2 | 2 | True | 0 | ROZPOCET
| VV |  | Součet |  | 20.5 | [12 empty] | VV | 2 | 4 | True | 1 | ROZPOCET
38 | K | 162751159 | Vodorovné přemístění výkopku nebo sypaniny po suchu na obvyklém dopravním prostředku, bez naložení výkopku, avšak se složením bez rozhrnutí z horniny třídy těžitelnosti III skupiny 6 a 7 na vzdálenost Příplatek k ceně za každých dalších i započatých 1 000 m | m3 | 205 | 20.4 | 4182 | CS ÚRS 2025 01 |  | základní |  | 0 | 0 | 0 | 0 | 0 | 4 | K | 2 |  |  |  | ROZPOCET | 4182 | 0 | 0 | 0 | 0 | 1 | 4182 | 4 | -1995829548
| Online PSC |  | https://podminky.urs.cz/item/CS_URS_2025_01/162751159 | [14 empty] | Online PSC | 2
| VV |  | 20,5*10 'Přepočtené koeficientem množství |  | 205 | [12 empty] | VV | 2 | 2 | False | 1 | ROZPOCET
39 | K | 167151111 | Nakládání, skládání a překládání neulehlého výkopku nebo sypaniny strojně nakládání, množství přes 100 m3, z hornin třídy těžitelnosti I, skupiny 1 až 3 | m3 | 186.843 | 50.8 | 9491.62 | CS ÚRS 2025 01 |  | základní |  | 0 | 0 | 0 | 0 | 0 | 4 | K | 2 |  |  |  | ROZPOCET | 9491.62 | 0 | 0 | 0 | 0 | 1 | 9491.62 | 4 | -1604770940
| Online PSC |  | https://podminky.urs.cz/item/CS_URS_2025_01/167151111 | [14 empty] | Online PSC | 2
| VV |  | "nakládání pro vodorovné přemístění v rámci stavby | [14 empty] | VV | 2 | 1 | True | 0 | ROZPOCET
| VV |  | "z meziskládky zpět | [14 empty] | VV | 2 | 1 | True | 0 | ROZPOCET
| VV |  | "sejmuté zeminy schopné zúrodnění tl. 200 mm pro opětovné využití | [14 empty] | VV | 2 | 1 | True | 0 | ROZPOCET
| VV |  | 115,00*0,20 |  | 23 | [12 empty] | VV | 2 | 2 | True | 0 | ROZPOCET
| VV |  | "přemístění výkopku pro zpětný zásyp" 81,983 |  | 81.983 | [12 empty] | VV | 2 | 2 | True | 0 | ROZPOCET
| VV |  | Mezisoučet |  | 104.983 | [12 empty] | VV | 2 | 3 | True | 0 | ROZPOCET
| VV |  | "nakupovaný podsypový,obsypový a zásypový materiál | [14 empty] | VV | 2 | 1 | True | 0 | ROZPOCET
| VV |  | "ŠP lože" 10,875 |  | 10.875 | [12 empty] | VV | 2 | 2 | True | 0 | ROZPOCET
| VV |  | "ŠP obsyp" 50,025 |  | 50.025 | [12 empty] | VV | 2 | 2 | True | 0 | ROZPOCET
| VV |  | "ŠP zásyp" 20,96 |  | 20.96 | [12 empty] | VV | 2 | 2 | True | 0 | ROZPOCET
| VV |  | Mezisoučet |  | 81.86 | [12 empty] | VV | 2 | 3 | True | 0 | ROZPOCET
| VV |  | Součet |  | 186.843 | [12 empty] | VV | 2 | 4 | True | 1 | ROZPOCET
40 | K | 167151112 | Nakládání, skládání a překládání neulehlého výkopku nebo sypaniny strojně nakládání, množství přes 100 m3, z hornin třídy těžitelnosti II, skupiny 4 a 5 | m3 | 41.072 | 50.8 | 2086.46 | CS ÚRS 2025 01 |  | základní |  | 0 | 0 | 0 | 0 | 0 | 4 | K | 2 |  |  |  | ROZPOCET | 2086.46 | 0 | 0 | 0 | 0 | 1 | 2086.46 | 4 | -1926831564
| Online PSC |  | https://podminky.urs.cz/item/CS_URS_2025_01/167151112 | [14 empty] | Online PSC | 2
| VV |  | "nakládání pro vodorovné přemístění v rámci stavby | [14 empty] | VV | 2 | 1 | True | 0 | ROZPOCET
| VV |  | "z meziskládky zpět | [14 empty] | VV | 2 | 1 | True | 0 | ROZPOCET
| VV |  | "přemístění výkopku pro zpětný zásyp" 41,072 |  | 41.072 | [12 empty] | VV | 2 | 2 | True | 1 | ROZPOCET
41 | K | 171201231 | Poplatek za uložení stavebního odpadu na recyklační skládce (skládkovné) zeminy a kamení zatříděného do Katalogu odpadů pod kódem 17 05 04 | t | 172.026 | 352 | 60553.15 | CS ÚRS 2025 01 |  | základní |  | 0 | 0 | 0 | 0 | 0 | 4 | K | 2 |  |  |  | ROZPOCET | 60553.15 | 0 | 0 | 0 | 0 | 1 | 60553.15 | 4 | 1222091396
| Online PSC |  | https://podminky.urs.cz/item/CS_URS_2025_01/171201231 | [14 empty] | Online PSC | 2
| VV |  | "poplatek za skládku na recyklační skládce | [14 empty] | VV | 2 | 1 | True | 0 | ROZPOCET
| VV |  | "dle pol.č. 162751137" 61,413*2,00 |  | 122.826 | [12 empty] | VV | 2 | 2 | True | 0 | ROZPOCET
| VV |  | "dle pol.č. 162751157" 20,500*2,40 |  | 49.2 | [12 empty] | VV | 2 | 2 | True | 0 | ROZPOCET
| VV |  | Součet |  | 172.026 | [12 empty] | VV | 2 | 4 | True | 1 | ROZPOCET
42 | K | 171251201 | Uložení sypaniny na skládky nebo meziskládky bez hutnění s upravením uložené sypaniny do předepsaného tvaru | m3 | 309.828 | 22.1 | 6847.2 | CS ÚRS 2025 01 |  | základní |  | 0 | 0 | 0 | 0 | 0 | 4 | K | 2 |  |  |  | ROZPOCET | 6847.2 | 0 | 0 | 0 | 0 | 1 | 6847.2 | 4 | 1867228576
| Online PSC |  | https://podminky.urs.cz/item/CS_URS_2025_01/171251201 | [14 empty] | Online PSC | 2
| VV |  | "ULOŽENÍ NA MEZISKLÁDCE | [14 empty] | VV | 2 | 1 | True | 0 | ROZPOCET
| VV |  | "sejmuté zeminy schopné zúrodnění tl. 200 mm pro opětovné využití | [14 empty] | VV | 2 | 1 | True | 0 | ROZPOCET
| VV |  | 115,00*0,20 |  | 23 | [12 empty] | VV | 2 | 2 | True | 0 | ROZPOCET
| VV |  | " výkopek pro zpětný zásyp" 81,983+41,072 |  | 123.055 | [12 empty] | VV | 2 | 2 | True | 0 | ROZPOCET
| VV |  | Mezisoučet |  | 146.055 | [12 empty] | VV | 2 | 3 | True | 0 | ROZPOCET
| VV |  | "nakupovaný podsypový,obsypový a zásypový materiál | [14 empty] | VV | 2 | 1 | True | 0 | ROZPOCET
| VV |  | "ŠP lože" 10,875 |  | 10.875 | [12 empty] | VV | 2 | 2 | True | 0 | ROZPOCET
| VV |  | "ŠP obsyp" 50,025 |  | 50.025 | [12 empty] | VV | 2 | 2 | True | 0 | ROZPOCET
| VV |  | "ŠP zásyp" 20,96 |  | 20.96 | [12 empty] | VV | 2 | 2 | True | 0 | ROZPOCET
| VV |  | Mezisoučet |  | 81.86 | [12 empty] | VV | 2 | 3 | True | 0 | ROZPOCET
| VV |  | "ULOŽENÍ NA TRVALÉ SKLÁDCE | [14 empty] | VV | 2 | 1 | True | 0 | ROZPOCET
| VV |  | "přebytek zeminy z výkopů | [14 empty] | VV | 2 | 1 | True | 0 | ROZPOCET
| VV |  | "dle pol.č. 162751137" 61,413 |  | 61.413 | [12 empty] | VV | 2 | 2 | True | 0 | ROZPOCET
| VV |  | "dle pol.č. 162751157" 20,50 |  | 20.5 | [12 empty] | VV | 2 | 2 | True | 0 | ROZPOCET
| VV |  | Mezisoučet |  | 81.913 | [12 empty] | VV | 2 | 3 | True | 0 | ROZPOCET
| VV |  | Součet |  | 309.828 | [12 empty] | VV | 2 | 4 | True | 1 | ROZPOCET
43 | K | 174151101 | Zásyp sypaninou z jakékoliv horniny strojně s uložením výkopku ve vrstvách se zhutněním jam, šachet, rýh nebo kolem objektů v těchto vykopávkách | m3 | 144.015 | 385 | 55445.78 | CS ÚRS 2025 01 |  | základní |  | 0 | 0 | 0 | 0 | 0 | 4 | K | 2 |  |  |  | ROZPOCET | 55445.78 | 0 | 0 | 0 | 0 | 1 | 55445.78 | 4 | 1107950635
| Online PSC |  | https://podminky.urs.cz/item/CS_URS_2025_01/174151101 | [14 empty] | Online PSC | 2
| VV |  | "TECHNICKÁ ZPRÁVA | [14 empty] | VV | 2 | 1 | True | 0 | ROZPOCET
| VV |  | "PODÉLNÝ PROFIL | [14 empty] | VV | 2 | 1 | True | 0 | ROZPOCET
| VV |  | "VZOROVÝ VÝKRES ULOŽENÍ POTRUBÍ | [14 empty] | VV | 2 | 1 | True | 0 | ROZPOCET
| VV |  | "výkop v RT | [14 empty] | VV | 2 | 1 | True | 0 | ROZPOCET
| VV |  | "zásyp výkopkem | [14 empty] | VV | 2 | 1 | True | 0 | ROZPOCET
| VV |  | 6,00*2,50*(2,50-0,20) |  | 34.5 | [12 empty] | VV | 2 | 2 | True | 0 | ROZPOCET
| VV |  | 99,50*1,00*(1,65-0,20-0,10-0,46) |  | 88.555 | [12 empty] | VV | 2 | 2 | True | 0 | ROZPOCET
| VV |  | Mezisoučet |  | 123.055 | [12 empty] | VV | 2 | 3 | True | 0 | ROZPOCET
| VV |  | "výkop v AK | [14 empty] | VV | 2 | 1 | True | 0 | ROZPOCET
| VV |  | "zásyp ŠD | [14 empty] | VV | 2 | 1 | True | 0 | ROZPOCET
| VV |  | 2,50*2,50*(2,40-0,40) |  | 12.5 | [12 empty] | VV | 2 | 2 | True | 0 | ROZPOCET
| VV |  | 1,50*1,50*(2,20-0,40-0,10-0,46) |  | 2.79 | [12 empty] | VV | 2 | 2 | True | 0 | ROZPOCET
| VV |  | 7,00*1,00*(1,77-0,40-0,10-0,46) |  | 5.67 | [12 empty] | VV | 2 | 2 | True | 0 | ROZPOCET
| VV |  | Mezisoučet |  | 20.96 | [12 empty] | VV | 2 | 3 | True | 0 | ROZPOCET
| VV |  | Součet |  | 144.015 | [12 empty] | VV | 2 | 4 | True | 1 | ROZPOCET
44 | M | 58331200 | štěrkopísek netříděný zásypový | t | 41.92 | 338 | 14168.96 | CS ÚRS 2025 01 |  | základní |  | 0 | 0 | 0 | 0 | 0 | 8 | M | 2 |  |  |  | ROZPOCET | 14168.96 | 0 | 0 | 0 | 0 | 1 | 14168.96 | 4 | 2121144980
| VV |  | "VZOROVÝ VÝKRES ULOŽENÍ POTRUBÍ | [14 empty] | VV | 2 | 1 | True | 0 | ROZPOCET
| VV |  | "štěrkopísek netříděný zásypový | [14 empty] | VV | 2 | 1 | True | 0 | ROZPOCET
| VV |  | 20,96 |  | 20.96 | [12 empty] | VV | 2 | 2 | True | 1 | ROZPOCET
| VV |  | 20,96*2 'Přepočtené koeficientem množství |  | 41.92 | [12 empty] | VV | 2 | 2 | False | 1 | ROZPOCET
45 | K | 174251109 | Zásyp sypaninou z jakékoliv horniny strojně Příplatek k ceně za prohození sypaniny | m3 | 123.055 | 184 | 22642.12 | CS ÚRS 2025 01 |  | základní |  | 0 | 0 | 0 | 0 | 0 | 4 | K | 2 |  |  |  | ROZPOCET | 22642.12 | 0 | 0 | 0 | 0 | 1 | 22642.12 | 4 | -90210190
| Online PSC |  | https://podminky.urs.cz/item/CS_URS_2025_01/174251109 | [14 empty] | Online PSC | 2
46 | K | 175151101 | Obsypání potrubí strojně sypaninou z vhodných hornin třídy těžitelnosti I a II, skupiny 1 až 4 nebo materiálem připraveným podél výkopu ve vzdálenosti do 3 m od jeho kraje, pro jakoukoliv hloubku výkopu a míru zhutnění bez prohození sypaniny | m3 | 50.025 | 476 | 23811.9 | CS ÚRS 2025 01 |  | základní |  | 0 | 0 | 0 | 0 | 0 | 4 | K | 2 |  |  |  | ROZPOCET | 23811.9 | 0 | 0 | 0 | 0 | 1 | 23811.9 | 4 | -1185468250
| Online PSC |  | https://podminky.urs.cz/item/CS_URS_2025_01/175151101 | [14 empty] | Online PSC | 2
| VV |  | "TECHNICKÁ ZPRÁVA | [14 empty] | VV | 2 | 1 | True | 0 | ROZPOCET
| VV |  | "PODÉLNÝ PROFIL | [14 empty] | VV | 2 | 1 | True | 0 | ROZPOCET
| VV |  | "VZOROVÝ VÝKRES ULOŽENÍ POTRUBÍ | [14 empty] | VV | 2 | 1 | True | 0 | ROZPOCET
| VV |  | 99,50*1,00*0,46 |  | 45.77 | [12 empty] | VV | 2 | 2 | True | 0 | ROZPOCET
| VV |  | 7,00*1,00*0,46 |  | 3.22 | [12 empty] | VV | 2 | 2 | True | 0 | ROZPOCET
| VV |  | 1,50*1,50*0,46 |  | 1.035 | [12 empty] | VV | 2 | 2 | True | 0 | ROZPOCET
| VV |  | Součet |  | 50.025 | [12 empty] | VV | 2 | 4 | True | 1 | ROZPOCET
47 | M | 58337310 | štěrkopísek frakce 0/4 | t | 100.05 | 447 | 44722.35 | CS ÚRS 2025 01 |  | základní |  | 0 | 0 | 0 | 0 | 0 | 8 | M | 2 |  |  |  | ROZPOCET | 44722.35 | 0 | 0 | 0 | 0 | 1 | 44722.35 | 4 | -1881905038
| VV |  | 50,025*2 'Přepočtené koeficientem množství |  | 100.05 | [12 empty] | VV | 2 | 2 | False | 1 | ROZPOCET
48 | K | 181351003 | Rozprostření a urovnání ornice v rovině nebo ve svahu sklonu do 1:5 strojně při souvislé ploše do 100 m2, tl. vrstvy do 200 mm | m2 | 115 | 91.7 | 10545.5 | CS ÚRS 2025 01 |  | základní |  | 0 | 0 | 0 | 0 | 0 | 4 | K | 2 |  |  |  | ROZPOCET | 10545.5 | 0 | 0 | 0 | 0 | 1 | 10545.5 | 4 | 480274006
| Online PSC |  | https://podminky.urs.cz/item/CS_URS_2025_01/181351003 | [14 empty] | Online PSC | 2
| VV |  | "TECHNICKÁ ZPRÁVA | [14 empty] | VV | 2 | 1 | True | 0 | ROZPOCET
| VV |  | "KOORDINAČNÍ SITUACE Č. 1/2 | [14 empty] | VV | 2 | 1 | True | 0 | ROZPOCET
| VV |  | "PODÉLNÝ PROFIL | [14 empty] | VV | 2 | 1 | True | 0 | ROZPOCET
| VV |  | "VZOROVÝ PŘÍČNÝ ŘEZ OBNOVY POVRCHŮ | [14 empty] | VV | 2 | 1 | True | 0 | ROZPOCET
| VV |  | "výkop RT | [14 empty] | VV | 2 | 1 | True | 0 | ROZPOCET
| VV |  | 6,00*2,50 |  | 15 | [12 empty] | VV | 2 | 2 | True | 0 | ROZPOCET
| VV |  | 100,00*1,00 |  | 100 | [12 empty] | VV | 2 | 2 | True | 0 | ROZPOCET
| VV |  | Součet |  | 115 | [12 empty] | VV | 2 | 4 | True | 1 | ROZPOCET
49 | K | 181411131 | Založení trávníku na půdě předem připravené plochy do 1000 m2 výsevem včetně utažení parkového v rovině nebo na svahu do 1:5 | m2 | 115 | 25.7 | 2955.5 | CS ÚRS 2025 01 |  | základní |  | 0 | 0 | 0 | 0 | 0 | 4 | K | 2 |  |  |  | ROZPOCET | 2955.5 | 0 | 0 | 0 | 0 | 1 | 2955.5 | 4 | -926716858
| Online PSC |  | https://podminky.urs.cz/item/CS_URS_2025_01/181411131 | [14 empty] | Online PSC | 2
50 | M | 00572410 | osivo směs travní parková | kg | 2.875 | 110 | 316.25 | CS ÚRS 2025 01 |  | základní |  | 0 | 0.001 | 0.002875 | 0 | 0 | 8 | M | 2 |  |  |  | ROZPOCET | 316.25 | 0 | 0 | 0 | 0 | 1 | 316.25 | 4 | -2029232026
| VV |  | 115*0,025 'Přepočtené koeficientem množství |  | 2.875 | [12 empty] | VV | 2 | 2 | False | 1 | ROZPOCET
51 | K | 185804312 | Zalití rostlin vodou plochy záhonů jednotlivě přes 20 m2 | m3 | 3.45 | 423 | 1459.35 | CS ÚRS 2025 01 |  | základní |  | 0 | 0 | 0 | 0 | 0 | 4 | K | 2 |  |  |  | ROZPOCET | 1459.35 | 0 | 0 | 0 | 0 | 1 | 1459.35 | 4 | 1860868902
| Online PSC |  | https://podminky.urs.cz/item/CS_URS_2025_01/185804312 | [14 empty] | Online PSC | 2
| VV |  | 115,00*3*0,010 |  | 3.45 | [12 empty] | VV | 2 | 2 | True | 1 | ROZPOCET
52 | K | R17191102 | Odvoz a likvidace odpadů z protlaků | kpl | 1 | 10000 | 10000 |  |  | základní |  | 0 | 0 | 0 | 0 | 0 | 4 | K | 2 |  |  |  | ROZPOCET | 10000 | 0 | 0 | 0 | 0 | 1 | 10000 | 4 | -90228943
| D | 3 | Svislé a kompletní konstrukce |  |  |  | 7104.14 |  |  |  |  | 0 |  | 0 |  | 0 | 1 | D | 1 |  |  |  | ROZPOCET | [6 empty] | 7104.14
53 | K | 359901111 | Vyčištění potrubí jakékoliv výšky | m | 118.6 | 44.9 | 5325.14 | CS ÚRS 2025 01 |  | základní |  | 0 | 0 | 0 | 0 | 0 | 4 | K | 2 |  |  |  | ROZPOCET | 5325.14 | 0 | 0 | 0 | 0 | 1 | 5325.14 | 4 | 193787127
| Online PSC |  | https://podminky.urs.cz/item/CS_URS_2025_01/359901111 | [14 empty] | Online PSC | 2
| VV |  | "TECHNICKÁ ZPRÁVA | [14 empty] | VV | 2 | 1 | True | 0 | ROZPOCET
| VV |  | 118,60 |  | 118.6 | [12 empty] | VV | 2 | 2 | True | 1 | ROZPOCET
54 | K | R35999017 | Zkouška průchodnosti potrubí jakékoliv výšky | m | 118.6 | 15 | 1779 |  |  | základní |  | 0 | 0 | 0 | 0 | 0 | 4 | K | 2 |  |  |  | ROZPOCET | 1779 | 0 | 0 | 0 | 0 | 1 | 1779 | 4 | -2125262123
| VV |  | "TECHNICKÁ ZPRÁVA | [14 empty] | VV | 2 | 1 | True | 0 | ROZPOCET
| VV |  | 118,60 |  | 118.6 | [12 empty] | VV | 2 | 2 | True | 1 | ROZPOCET
| D | 4 | Vodorovné konstrukce |  |  |  | 30517.1 |  |  |  |  | 0 |  | 1.9587 |  | 0 | 1 | D | 1 |  |  |  | ROZPOCET | [6 empty] | 30517.1
55 | K | 451572111 | Lože pod potrubí, stoky a drobné objekty v otevřeném výkopu z kameniva drobného těženého 0 až 4 mm | m3 | 10.875 | 1900 | 20662.5 | CS ÚRS 2025 01 |  | základní |  | 0 | 0 | 0 | 0 | 0 | 4 | K | 2 |  |  |  | ROZPOCET | 20662.5 | 0 | 0 | 0 | 0 | 1 | 20662.5 | 4 | -2008717422
| Online PSC |  | https://podminky.urs.cz/item/CS_URS_2025_01/451572111 | [14 empty] | Online PSC | 2
| VV |  | "TECHNICKÁ ZPRÁVA | [14 empty] | VV | 2 | 1 | True | 0 | ROZPOCET
| VV |  | "PODÉLNÝ PROFIL | [14 empty] | VV | 2 | 1 | True | 0 | ROZPOCET
| VV |  | "VZOROVÝ VÝKRES ULOŽENÍ POTRUBÍ | [14 empty] | VV | 2 | 1 | True | 0 | ROZPOCET
| VV |  | "pískové lože fr. 0/4 | [14 empty] | VV | 2 | 1 | True | 0 | ROZPOCET
| VV |  | 99,50*1,00*0,10 |  | 9.95 | [12 empty] | VV | 2 | 2 | True | 0 | ROZPOCET
| VV |  | 7,00*1,00*0,10 |  | 0.7 | [12 empty] | VV | 2 | 2 | True | 0 | ROZPOCET
| VV |  | 1,50*1,50*0,10 |  | 0.225 | [12 empty] | VV | 2 | 2 | True | 0 | ROZPOCET
| VV |  | Součet |  | 10.875 | [12 empty] | VV | 2 | 4 | True | 1 | ROZPOCET
56 | K | 452313151 | Podkladní a zajišťovací konstrukce z betonu prostého v otevřeném výkopu bez zvýšených nároků na prostředí bloky pro potrubí z betonu tř. C 20/25 | m3 | 0.75 | 4600 | 3450 | CS ÚRS 2025 01 |  | základní |  | 0 | 2.5019 | 1.8764 | 0 | 0 | 4 | K | 2 |  |  |  | ROZPOCET | 3450 | 0 | 0 | 0 | 0 | 1 | 3450 | 4 | -1173514530
| Online PSC |  | https://podminky.urs.cz/item/CS_URS_2025_01/452313151 | [14 empty] | Online PSC | 2
| VV |  | "TECHNICKÁ ZPRÁVA | [14 empty] | VV | 2 | 1 | True | 0 | ROZPOCET
| VV |  | "BETONOVÉ ZAJIŠŤOVACÍ BLOKY | [14 empty] | VV | 2 | 1 | True | 0 | ROZPOCET
| VV |  | "PATNÍ KOLENO 90° DN80" 1*0,08 |  | 0.08 | [12 empty] | VV | 2 | 2 | True | 0 | ROZPOCET
| VV |  | "T-KUS DN150/80" 2*0,07 |  | 0.14 | [12 empty] | VV | 2 | 2 | True | 0 | ROZPOCET
| VV |  | "T-KUS DN150/150" 1*0,08 |  | 0.08 | [12 empty] | VV | 2 | 2 | True | 0 | ROZPOCET
| VV |  | "ŠOUPĚ DN80" 2*0,02 |  | 0.04 | [12 empty] | VV | 2 | 2 | True | 0 | ROZPOCET
| VV |  | "ŠOUPĚ DN150" 3*0,06 |  | 0.18 | [12 empty] | VV | 2 | 2 | True | 0 | ROZPOCET
| VV |  | "OBLOUK 11° SDR11" 2*0,01 |  | 0.02 | [12 empty] | VV | 2 | 2 | True | 0 | ROZPOCET
| VV |  | "OBLOUK 15° SDR11" 3*0,03 |  | 0.09 | [12 empty] | VV | 2 | 2 | True | 0 | ROZPOCET
| VV |  | "OBLOUK 30° SDR11" 3*0,04 |  | 0.12 | [12 empty] | VV | 2 | 2 | True | 0 | ROZPOCET
| VV |  | Součet |  | 0.75 | [12 empty] | VV | 2 | 4 | True | 1 | ROZPOCET
57 | K | 452353111 | Bednění podkladních a zajišťovacích konstrukcí v otevřeném výkopu bloků pro potrubí zřízení | m2 | 6.2 | 859 | 5325.8 | CS ÚRS 2025 01 |  | základní |  | 0 | 0.01328 | 0.082336 | 0 | 0 | 4 | K | 2 |  |  |  | ROZPOCET | 5325.8 | 0 | 0 | 0 | 0 | 1 | 5325.8 | 4 | 189268769
| Online PSC |  | https://podminky.urs.cz/item/CS_URS_2025_01/452353111 | [14 empty] | Online PSC | 2
| VV |  | "TECHNICKÁ ZPRÁVA | [14 empty] | VV | 2 | 1 | True | 0 | ROZPOCET
| VV |  | "BETONOVÉ ZAJIŠŤOVACÍ BLOKY | [14 empty] | VV | 2 | 1 | True | 0 | ROZPOCET
| VV |  | "PATNÍ KOLENO 90° DN80" 1*0,40 |  | 0.4 | [12 empty] | VV | 2 | 2 | True | 0 | ROZPOCET
| VV |  | "T-KUS DN150/80" 2*0,50 |  | 1 | [12 empty] | VV | 2 | 2 | True | 0 | ROZPOCET
| VV |  | "T-KUS DN150/150" 1*0,50 |  | 0.5 | [12 empty] | VV | 2 | 2 | True | 0 | ROZPOCET
| VV |  | "ŠOUPĚ DN80" 2*0,20 |  | 0.4 | [12 empty] | VV | 2 | 2 | True | 0 | ROZPOCET
| VV |  | "ŠOUPĚ DN150" 3*0,40 |  | 1.2 | [12 empty] | VV | 2 | 2 | True | 0 | ROZPOCET
| VV |  | "OBLOUK 11° SDR11" 2*0,30 |  | 0.6 | [12 empty] | VV | 2 | 2 | True | 0 | ROZPOCET
| VV |  | "OBLOUK 15° SDR11" 3*0,30 |  | 0.9 | [12 empty] | VV | 2 | 2 | True | 0 | ROZPOCET
| VV |  | "OBLOUK 30° SDR11" 3*0,40 |  | 1.2 | [12 empty] | VV | 2 | 2 | True | 0 | ROZPOCET
| VV |  | Součet |  | 6.2 | [12 empty] | VV | 2 | 4 | True | 1 | ROZPOCET
58 | K | 452353112 | Bednění podkladních a zajišťovacích konstrukcí v otevřeném výkopu bloků pro potrubí odstranění | m2 | 6.2 | 174 | 1078.8 | CS ÚRS 2025 01 |  | základní |  | 0 | 0 | 0 | 0 | 0 | 4 | K | 2 |  |  |  | ROZPOCET | 1078.8 | 0 | 0 | 0 | 0 | 1 | 1078.8 | 4 | -1975967973
| Online PSC |  | https://podminky.urs.cz/item/CS_URS_2025_01/452353112 | [14 empty] | Online PSC | 2
| D | 5 | Komunikace pozemní |  |  |  | 27629.9 |  |  |  |  | 0 |  | 0 |  | 0 | 1 | D | 1 |  |  |  | ROZPOCET | [6 empty] | 27629.9
59 | K | 564871016 | Podklad ze štěrkodrti ŠD s rozprostřením a zhutněním plochy jednotlivě do 100 m2, po zhutnění tl. 300 mm | m2 | 15.5 | 458 | 7099 | CS ÚRS 2025 01 |  | základní |  | 0 | 0 | 0 | 0 | 0 | 4 | K | 2 |  |  |  | ROZPOCET | 7099 | 0 | 0 | 0 | 0 | 1 | 7099 | 4 | -186933296
| Online PSC |  | https://podminky.urs.cz/item/CS_URS_2025_01/564871016 | [14 empty] | Online PSC | 2
| VV |  | "TECHNICKÁ ZPRÁVA | [14 empty] | VV | 2 | 1 | True | 0 | ROZPOCET
| VV |  | "KOORDINAČNÍ SITUACE Č. 1/2 | [14 empty] | VV | 2 | 1 | True | 0 | ROZPOCET
| VV |  | "VZOROVÝ PŘÍČNÝ ŘEZ OBNOVY POVRCHŮ | [14 empty] | VV | 2 | 1 | True | 0 | ROZPOCET
| VV |  | "výkop v AK | [14 empty] | VV | 2 | 1 | True | 0 | ROZPOCET
| VV |  | 7,00*1,00 |  | 7 | [12 empty] | VV | 2 | 2 | True | 0 | ROZPOCET
| VV |  | "protlak č. 4 | [14 empty] | VV | 2 | 1 | True | 0 | ROZPOCET
| VV |  | 2,50*2,50 |  | 6.25 | [12 empty] | VV | 2 | 2 | True | 0 | ROZPOCET
| VV |  | "místo napojení na stáv. vodovod | [14 empty] | VV | 2 | 1 | True | 0 | ROZPOCET
| VV |  | 1,50*1,50 |  | 2.25 | [12 empty] | VV | 2 | 2 | True | 0 | ROZPOCET
| VV |  | Součet |  | 15.5 | [12 empty] | VV | 2 | 4 | True | 1 | ROZPOCET
60 | K | 564910411 | Podklad nebo podsyp z asfaltového recyklátu s rozprostřením a zhutněním plochy jednotlivě do 100 m2, po zhutnění tl. 50 mm | m2 | 15.5 | 75.3 | 1167.15 | CS ÚRS 2025 01 |  | základní |  | 0 | 0 | 0 | 0 | 0 | 4 | K | 2 |  |  |  | ROZPOCET | 1167.15 | 0 | 0 | 0 | 0 | 1 | 1167.15 | 4 | -931273946
| Online PSC |  | https://podminky.urs.cz/item/CS_URS_2025_01/564910411 | [14 empty] | Online PSC | 2
| VV |  | "dle pol.č. 564871016" 15,50 |  | 15.5 | [12 empty] | VV | 2 | 2 | True | 1 | ROZPOCET
61 | K | 573191111 | Postřik infiltrační kationaktivní emulzí v množství 1,00 kg/m2 | m2 | 15.5 | 22.5 | 348.75 | CS ÚRS 2025 01 |  | základní |  | 0 | 0 | 0 | 0 | 0 | 4 | K | 2 |  |  |  | ROZPOCET | 348.75 | 0 | 0 | 0 | 0 | 1 | 348.75 | 4 | -1976074333
| Online PSC |  | https://podminky.urs.cz/item/CS_URS_2025_01/573191111 | [14 empty] | Online PSC | 2
| VV |  | "dle pol.č. 564871016" 15,50 |  | 15.5 | [12 empty] | VV | 2 | 2 | True | 1 | ROZPOCET
62 | K | 573231108 | Postřik spojovací PS bez posypu kamenivem ze silniční emulze, v množství 0,50 kg/m2 | m2 | 35 | 13.4 | 469 | CS ÚRS 2025 01 |  | základní |  | 0 | 0 | 0 | 0 | 0 | 4 | K | 2 |  |  |  | ROZPOCET | 469 | 0 | 0 | 0 | 0 | 1 | 469 | 4 | 111951052
| Online PSC |  | https://podminky.urs.cz/item/CS_URS_2025_01/573231108 | [14 empty] | Online PSC | 2
63 | K | 577144121 | Asfaltový beton vrstva obrusná ACO 11 (ABS) s rozprostřením a se zhutněním z nemodifikovaného asfaltu v pruhu šířky přes 3 m tř. I (ACO 11+), po zhutnění tl. 50 mm | m2 | 35 | 374 | 13090 | CS ÚRS 2025 01 |  | základní |  | 0 | 0 | 0 | 0 | 0 | 4 | K | 2 |  |  |  | ROZPOCET | 13090 | 0 | 0 | 0 | 0 | 1 | 13090 | 4 | 470537646
| Online PSC |  | https://podminky.urs.cz/item/CS_URS_2025_01/577144121 | [14 empty] | Online PSC | 2
| VV |  | "TECHNICKÁ ZPRÁVA | [14 empty] | VV | 2 | 1 | True | 0 | ROZPOCET
| VV |  | "KOORDINAČNÍ SITUACE Č. 1/2 | [14 empty] | VV | 2 | 1 | True | 0 | ROZPOCET
| VV |  | "VZOROVÝ PŘÍČNÝ ŘEZ OBNOVY POVRCHŮ | [14 empty] | VV | 2 | 1 | True | 0 | ROZPOCET
| VV |  | "obnova obrusné vrstvy - homogenizace vozovky | [14 empty] | VV | 2 | 1 | True | 0 | ROZPOCET
| VV |  | 10,00*3,50 |  | 35 | [12 empty] | VV | 2 | 2 | True | 1 | ROZPOCET
64 | K | 577145122 | Asfaltový beton vrstva ložní ACL 16 (ABH) s rozprostřením a zhutněním z nemodifikovaného asfaltu v pruhu šířky přes 3 m, po zhutnění tl. 50 mm | m2 | 15.5 | 352 | 5456 | CS ÚRS 2025 01 |  | základní |  | 0 | 0 | 0 | 0 | 0 | 4 | K | 2 |  |  |  | ROZPOCET | 5456 | 0 | 0 | 0 | 0 | 1 | 5456 | 4 | -1403845516
| Online PSC |  | https://podminky.urs.cz/item/CS_URS_2025_01/577145122 | [14 empty] | Online PSC | 2
| VV |  | "dle pol.č. 564871016" 15,50 |  | 15.5 | [12 empty] | VV | 2 | 2 | True | 1 | ROZPOCET
| D | 8 | Trubní vedení |  |  |  | 616274.18 |  |  |  |  | 0 |  | 2.2424 |  | 0.0225 | 1 | D | 1 |  |  |  | ROZPOCET | [6 empty] | 616274.18
65 | K | 857242122 | Montáž litinových tvarovek na potrubí litinovém tlakovém jednoosých na potrubí z trub přírubových v otevřeném výkopu, kanálu nebo v šachtě DN 80 | kus | 4 | 2140 | 8560 | CS ÚRS 2025 01 |  | základní |  | 0 | 0.00167 | 0.00668 | 0 | 0 | 4 | K | 2 |  |  |  | ROZPOCET | 8560 | 0 | 0 | 0 | 0 | 1 | 8560 | 4 | -1205830103
| Online PSC |  | https://podminky.urs.cz/item/CS_URS_2025_01/857242122 | [14 empty] | Online PSC | 2
66 | M | 55251820 | koleno přírubové prodloužené s patkou pro připojení k hydrantu 80/90mm | kus | 1 | 2112 | 2112 | CS ÚRS 2025 01 |  | základní |  | 0 | 0.016 | 0.016 | 0 | 0 | 8 | M | 2 |  |  |  | ROZPOCET | 2112 | 0 | 0 | 0 | 0 | 1 | 2112 | 4 | -991345506
| VV |  | "TECHNICKÁ ZPRÁVA | [14 empty] | VV | 2 | 1 | True | 0 | ROZPOCET
| VV |  | "KLADEČSKÉ SCHÉMA - ČAST 1 | [14 empty] | VV | 2 | 1 | True | 0 | ROZPOCET
| VV |  | 1 |  | 1 | [12 empty] | VV | 2 | 2 | True | 1 | ROZPOCET
| VV |  | "materiál dle specifikace | [14 empty] | VV | 2 | 1 | True | 0 | ROZPOCET
67 | M | 55254026 | koleno přírubové z tvárné litiny,práškový epoxid tl 250µm Q-kus DN 80-90° | kus | 2 | 1650 | 3300 | CS ÚRS 2025 01 |  | základní |  | 0 | 0.009 | 0.018 | 0 | 0 | 8 | M | 2 |  |  |  | ROZPOCET | 3300 | 0 | 0 | 0 | 0 | 1 | 3300 | 4 | 2071711783
| VV |  | "TECHNICKÁ ZPRÁVA | [14 empty] | VV | 2 | 1 | True | 0 | ROZPOCET
| VV |  | "KLADEČSKÉ SCHÉMA - ČAST 1 | [14 empty] | VV | 2 | 1 | True | 0 | ROZPOCET
| VV |  | 2 |  | 2 | [12 empty] | VV | 2 | 2 | True | 1 | ROZPOCET
| VV |  | "materiál dle specifikace | [14 empty] | VV | 2 | 1 | True | 0 | ROZPOCET
68 | M | 55254011 | koleno přírubové z tvárné litiny,práškový epoxid tl 250µm FFK-kus DN 80- 45° | kus | 1 | 4224 | 4224 | CS ÚRS 2025 01 |  | základní |  | 0 | 0.0111 | 0.0111 | 0 | 0 | 8 | M | 2 |  |  |  | ROZPOCET | 4224 | 0 | 0 | 0 | 0 | 1 | 4224 | 4 | -119228306
| VV |  | "TECHNICKÁ ZPRÁVA | [14 empty] | VV | 2 | 1 | True | 0 | ROZPOCET
| VV |  | "KLADEČSKÉ SCHÉMA - ČAST 1 | [14 empty] | VV | 2 | 1 | True | 0 | ROZPOCET
| VV |  | 1 |  | 1 | [12 empty] | VV | 2 | 2 | True | 1 | ROZPOCET
| VV |  | "materiál dle specifikace | [14 empty] | VV | 2 | 1 | True | 0 | ROZPOCET
69 | K | 857314122 | Montáž litinových tvarovek na potrubí litinovém tlakovém odbočných na potrubí z trub přírubových v otevřeném výkopu, kanálu nebo v šachtě DN 150 | kus | 3 | 4340 | 13020 | CS ÚRS 2025 01 |  | základní |  | 0 | 0.00366 | 0.01098 | 0 | 0 | 4 | K | 2 |  |  |  | ROZPOCET | 13020 | 0 | 0 | 0 | 0 | 1 | 13020 | 4 | 683165277
| Online PSC |  | https://podminky.urs.cz/item/CS_URS_2025_01/857314122 | [14 empty] | Online PSC | 2
70 | M | 55253527 | tvarovka přírubová litinová s přírubovou odbočkou,práškový epoxid tl 250µm T-kus DN 150/80 | kus | 2 | 7992 | 15984 | CS ÚRS 2025 01 |  | základní |  | 0 | 0.0276 | 0.0552 | 0 | 0 | 8 | M | 2 |  |  |  | ROZPOCET | 15984 | 0 | 0 | 0 | 0 | 1 | 15984 | 4 | 1577227569
| VV |  | "TECHNICKÁ ZPRÁVA | [14 empty] | VV | 2 | 1 | True | 0 | ROZPOCET
| VV |  | "KLADEČSKÉ SCHÉMA - ČAST 1 | [14 empty] | VV | 2 | 1 | True | 0 | ROZPOCET
| VV |  | 2 |  | 2 | [12 empty] | VV | 2 | 2 | True | 1 | ROZPOCET
| VV |  | "materiál dle specifikace | [14 empty] | VV | 2 | 1 | True | 0 | ROZPOCET
71 | M | 55253531 | tvarovka přírubová litinová s přírubovou odbočkou,práškový epoxid tl 250µm T-kus DN 150/150 | kus | 1 | 9520 | 9520 | CS ÚRS 2025 01 |  | základní |  | 0 | 0.032 | 0.032 | 0 | 0 | 8 | M | 2 |  |  |  | ROZPOCET | 9520 | 0 | 0 | 0 | 0 | 1 | 9520 | 4 | 570653045
| VV |  | "TECHNICKÁ ZPRÁVA | [14 empty] | VV | 2 | 1 | True | 0 | ROZPOCET
| VV |  | "KLADEČSKÉ SCHÉMA - ČAST 1 | [14 empty] | VV | 2 | 1 | True | 0 | ROZPOCET
| VV |  | 1 |  | 1 | [12 empty] | VV | 2 | 2 | True | 1 | ROZPOCET
| VV |  | "materiál dle specifikace | [14 empty] | VV | 2 | 1 | True | 0 | ROZPOCET
72 | K | 871321211 | Montáž vodovodního potrubí z polyetylenu PE100 RC v otevřeném výkopu svařovaných elektrotvarovkou SDR 11/PN16 d 160 x 14,6 mm | m | 118.6 | 392 | 46491.2 | CS ÚRS 2025 01 |  | základní |  | 0 | 0 | 0 | 0 | 0 | 4 | K | 2 |  |  |  | ROZPOCET | 46491.2 | 0 | 0 | 0 | 0 | 1 | 46491.2 | 4 | -390243802
| Online PSC |  | https://podminky.urs.cz/item/CS_URS_2025_01/871321211 | [14 empty] | Online PSC | 2
| VV |  | "TECHNICKÁ ZPRÁVA | [14 empty] | VV | 2 | 1 | True | 0 | ROZPOCET
| VV |  | "KLADEČSKÉ SCHÉMA - ČAST 1 | [14 empty] | VV | 2 | 1 | True | 0 | ROZPOCET
| VV |  | 118,60 |  | 118.6 | [12 empty] | VV | 2 | 2 | True | 1 | ROZPOCET
| VV |  | "materiál trub dle specifikace, typ 3 dle PAS 1075 | [14 empty] | VV | 2 | 1 | True | 0 | ROZPOCET
73 | M | 28613859 | trubka vodovodní jednovrstvá PE100 RC PN 16 SDR11 s ochranným pláštěm z PP 160x14,6mm | m | 120.379 | 858 | 103285.18 | CS ÚRS 2025 01 |  | základní |  | 0 | 0.00667 | 0.80293 | 0 | 0 | 8 | M | 2 |  |  |  | ROZPOCET | 103285.18 | 0 | 0 | 0 | 0 | 1 | 103285.18 | 4 | -1159508899
| VV |  | 118,6*1,015 'Přepočtené koeficientem množství |  | 120.379 | [12 empty] | VV | 2 | 2 | False | 1 | ROZPOCET
74 | K | 871351811 | Bourání stávajícího potrubí z polyetylenu v otevřeném výkopu D přes 140 do 225 mm | m | 1.5 | 92.7 | 139.05 | CS ÚRS 2025 01 |  | základní |  | 0 | 0 | 0 | 0.015 | 0.0225 | 4 | K | 2 |  |  |  | ROZPOCET | 139.05 | 0 | 0 | 0 | 0 | 1 | 139.05 | 4 | -1448807717
| Online PSC |  | https://podminky.urs.cz/item/CS_URS_2025_01/871351811 | [14 empty] | Online PSC | 2
| VV |  | "TECHNICKÁ ZPRÁVA | [14 empty] | VV | 2 | 1 | True | 0 | ROZPOCET
| VV |  | "napojení na stávající potrubí | [14 empty] | VV | 2 | 1 | True | 0 | ROZPOCET
| VV |  | 1,50 |  | 1.5 | [12 empty] | VV | 2 | 2 | True | 1 | ROZPOCET
75 | K | 877321101 | Montáž tvarovek na vodovodním plastovém potrubí z polyetylenu PE 100 elektrotvarovek SDR 11/PN16 spojek, oblouků nebo redukcí d 160 | kus | 30 | 998 | 29940 | CS ÚRS 2025 01 |  | základní |  | 0 | 0 | 0 | 0 | 0 | 4 | K | 2 |  |  |  | ROZPOCET | 29940 | 0 | 0 | 0 | 0 | 1 | 29940 | 4 | 1500072461
| Online PSC |  | https://podminky.urs.cz/item/CS_URS_2025_01/877321101 | [14 empty] | Online PSC | 2
| VV |  | "KLADEČSKÉ SCHÉMA - ČAST 1 | [14 empty] | VV | 2 | 1 | True | 0 | ROZPOCET
| VV |  | 20+10 |  | 30 | [12 empty] | VV | 2 | 2 | True | 0 | ROZPOCET
| VV |  | Součet |  | 30 | [12 empty] | VV | 2 | 4 | True | 1 | ROZPOCET
76 | M | 28615978 | elektrospojka SDR11 PE 100 PN16 D 160mm | kus | 30 | 618 | 18540 | CS ÚRS 2025 01 |  | základní |  | 0 | 0.00177 | 0.0531 | 0 | 0 | 8 | M | 2 |  |  |  | ROZPOCET | 18540 | 0 | 0 | 0 | 0 | 1 | 18540 | 4 | -823595087
77 | K | 877321112 | Montáž tvarovek na vodovodním plastovém potrubí z polyetylenu PE 100 elektrotvarovek SDR 11/PN16 kolen 90° d 160 | kus | 1 | 499 | 499 | CS ÚRS 2025 01 |  | základní |  | 0 | 0 | 0 | 0 | 0 | 4 | K | 2 |  |  |  | ROZPOCET | 499 | 0 | 0 | 0 | 0 | 1 | 499 | 4 | 1846579911
| Online PSC |  | https://podminky.urs.cz/item/CS_URS_2025_01/877321112 | [14 empty] | Online PSC | 2
| VV |  | "KLADEČSKÉ SCHÉMA - ČAST 1 | [14 empty] | VV | 2 | 1 | True | 0 | ROZPOCET
| VV |  | 1 |  | 1 | [12 empty] | VV | 2 | 2 | True | 1 | ROZPOCET
78 | M | 28614939 | elektrokoleno 90° PE 100 PN16 D 160mm | kus | 1 | 2538 | 2538 | CS ÚRS 2025 01 |  | základní |  | 0 | 0.00412 | 0.00412 | 0 | 0 | 8 | M | 2 |  |  |  | ROZPOCET | 2538 | 0 | 0 | 0 | 0 | 1 | 2538 | 4 | -1741341713
79 | K | 877321201 | Montáž tvarovek na vodovodním plastovém potrubí z polyetylenu PE 100 svařovaných na tupo SDR 11/PN16 oblouků nebo redukcí d 160 | kus | 8 | 2235 | 17880 | CS ÚRS 2025 01 |  | základní |  | 0 | 0 | 0 | 0 | 0 | 4 | K | 2 |  |  |  | ROZPOCET | 17880 | 0 | 0 | 0 | 0 | 1 | 17880 | 4 | 362999039
| Online PSC |  | https://podminky.urs.cz/item/CS_URS_2025_01/877321201 | [14 empty] | Online PSC | 2
80 | M | m03106 | Oblouk 11° /SDR 11/ d 160, PE 100 RC | kus | 2 | 1997 | 3994 |  |  | základní |  | 0 | 0.0035 | 0.007 | 0 | 0 | 8 | M | 2 |  |  |  | ROZPOCET | 3994 | 0 | 0 | 0 | 0 | 1 | 3994 | 4 | -683585633
| VV |  | "KLADEČSKÉ SCHÉMA - ČAST 1 | [14 empty] | VV | 2 | 1 | True | 0 | ROZPOCET
| VV |  | "materiál dle specifikace | [14 empty] | VV | 2 | 1 | True | 0 | ROZPOCET
| VV |  | 2 |  | 2 | [12 empty] | VV | 2 | 2 | True | 1 | ROZPOCET
81 | M | m03201 | Oblouk 15° /SDR 11/ d 160, PE 100 RC | kus | 3 | 1997 | 5991 |  |  | základní |  | 0 | 0.0035 | 0.0105 | 0 | 0 | 8 | M | 2 |  |  |  | ROZPOCET | 5991 | 0 | 0 | 0 | 0 | 1 | 5991 | 4 | 671929710
| VV |  | "KLADEČSKÉ SCHÉMA - ČAST 1 | [14 empty] | VV | 2 | 1 | True | 0 | ROZPOCET
| VV |  | "materiál dle specifikace | [14 empty] | VV | 2 | 1 | True | 0 | ROZPOCET
| VV |  | 3 |  | 3 | [12 empty] | VV | 2 | 2 | True | 1 | ROZPOCET
82 | M | m03202 | Oblouk 30° /SDR 11/ d 160, PE 100 RC | kus | 3 | 1997 | 5991 |  |  | základní |  | 0 | 0.0038 | 0.0114 | 0 | 0 | 8 | M | 2 |  |  |  | ROZPOCET | 5991 | 0 | 0 | 0 | 0 | 1 | 5991 | 4 | 1213461539
| VV |  | "KLADEČSKÉ SCHÉMA - ČAST 1 | [14 empty] | VV | 2 | 1 | True | 0 | ROZPOCET
| VV |  | "materiál dle specifikace | [14 empty] | VV | 2 | 1 | True | 0 | ROZPOCET
| VV |  | 3 |  | 3 | [12 empty] | VV | 2 | 2 | True | 1 | ROZPOCET
83 | K | 877321218 | Montáž tvarovek na vodovodním plastovém potrubí z polyetylenu PE 100 svařovaných na tupo SDR 11/PN16 záslepek d 160 | kus | 10 | 1440 | 14400 | CS ÚRS 2025 01 |  | základní |  | 0 | 0 | 0 | 0 | 0 | 4 | K | 2 |  |  |  | ROZPOCET | 14400 | 0 | 0 | 0 | 0 | 1 | 14400 | 4 | -1343940715
| Online PSC |  | https://podminky.urs.cz/item/CS_URS_2025_01/877321218 | [14 empty] | Online PSC | 2
84 | M | m03101 | Lemový nákružek /SDR 11/ d 160 | kus | 5 | 536.9 | 2684.5 |  |  | základní |  | 0 | 0.00134 | 0.0067 | 0 | 0 | 8 | M | 2 |  |  |  | ROZPOCET | 2684.5 | 0 | 0 | 0 | 0 | 1 | 2684.5 | 4 | 1159245832
| VV |  | "KLADEČSKÉ SCHÉMA - ČAST 1 | [14 empty] | VV | 2 | 1 | True | 0 | ROZPOCET
| VV |  | "materiál dle specifikace | [14 empty] | VV | 2 | 1 | True | 0 | ROZPOCET
| VV |  | 5 |  | 5 | [12 empty] | VV | 2 | 2 | True | 1 | ROZPOCET
85 | M | m03102 | Otočná příruba d 160 PP/DN 150 OC | kus | 5 | 1273.6 | 6368 |  |  | základní |  | 0 | 0.00349 | 0.01745 | 0 | 0 | 8 | M | 2 |  |  |  | ROZPOCET | 6368 | 0 | 0 | 0 | 0 | 1 | 6368 | 4 | 1741618427
| VV |  | "KLADEČSKÉ SCHÉMA - ČAST 1 | [14 empty] | VV | 2 | 1 | True | 0 | ROZPOCET
| VV |  | "materiál dle specifikace | [14 empty] | VV | 2 | 1 | True | 0 | ROZPOCET
| VV |  | 5 |  | 5 | [12 empty] | VV | 2 | 2 | True | 1 | ROZPOCET
86 | K | 891241112 | Montáž vodovodních armatur na potrubí šoupátek nebo klapek uzavíracích v otevřeném výkopu nebo v šachtách s osazením zemní soupravy (bez poklopů) DN 80 | kus | 2 | 3450 | 6900 | CS ÚRS 2025 01 |  | základní |  | 0 | 0.00162 | 0.00324 | 0 | 0 | 4 | K | 2 |  |  |  | ROZPOCET | 6900 | 0 | 0 | 0 | 0 | 1 | 6900 | 4 | -2020310049
| Online PSC |  | https://podminky.urs.cz/item/CS_URS_2025_01/891241112 | [14 empty] | Online PSC | 2
| VV |  | "TECHNICKÁ ZPRÁVA | [14 empty] | VV | 2 | 1 | True | 0 | ROZPOCET
| VV |  | "KLADEČSKÉ SCHÉMA - ČAST 1 | [14 empty] | VV | 2 | 1 | True | 0 | ROZPOCET
| VV |  | 2 |  | 2 | [12 empty] | VV | 2 | 2 | True | 1 | ROZPOCET
| VV |  | "materiál dle specifikace | [14 empty] | VV | 2 | 1 | True | 0 | ROZPOCET
87 | M | 42221303 | šoupátko pitná voda litina GGG 50 krátká stavební dl PN10/16 DN 80x180mm | kus | 2 | 7191 | 14382 | CS ÚRS 2025 01 |  | základní |  | 0 | 0.018 | 0.036 | 0 | 0 | 8 | M | 2 |  |  |  | ROZPOCET | 14382 | 0 | 0 | 0 | 0 | 1 | 14382 | 4 | 2021558897
88 | M | m01204 | souprava zemní teleskopická pro šoupatka DN 50-100mm Rd 1,05-1,75m | kus | 2 | 1834 | 3668 |  |  | základní |  | 0 | 0.0073 | 0.0146 | 0 | 0 | 8 | M | 2 |  |  |  | ROZPOCET | 3668 | 0 | 0 | 0 | 0 | 1 | 3668 | 4 | -334645044
89 | K | 891247112 | Montáž vodovodních armatur na potrubí hydrantů podzemních (bez osazení poklopů) DN 80 | kus | 2 | 3000 | 6000 | CS ÚRS 2025 01 |  | základní |  | 0 | 0.00136 | 0.00272 | 0 | 0 | 4 | K | 2 |  |  |  | ROZPOCET | 6000 | 0 | 0 | 0 | 0 | 1 | 6000 | 4 | 1666067431
| Online PSC |  | https://podminky.urs.cz/item/CS_URS_2025_01/891247112 | [14 empty] | Online PSC | 2
90 | M | 42273617 | hydrant odvzdušňovací/zavzdušňovací PN 1-16, krycí v 1,55m DN 80 | kus | 1 | 45000 | 45000 | CS ÚRS 2025 01 |  | základní |  | 0 | 0.034 | 0.034 | 0 | 0 | 8 | M | 2 |  |  |  | ROZPOCET | 45000 | 0 | 0 | 0 | 0 | 1 | 45000 | 4 | -1213820150
| VV |  | "TECHNICKÁ ZPRÁVA | [14 empty] | VV | 2 | 1 | True | 0 | ROZPOCET
| VV |  | "KLADEČSKÉ SCHÉMA - ČAST 1 | [14 empty] | VV | 2 | 1 | True | 0 | ROZPOCET
| VV |  | 1 |  | 1 | [12 empty] | VV | 2 | 2 | True | 1 | ROZPOCET
| VV |  | "zavzdušňovací a odvzdušňovací souprava DN 80 | [14 empty] | VV | 2 | 1 | True | 0 | ROZPOCET
| VV |  | "materiál dle specifikace | [14 empty] | VV | 2 | 1 | True | 0 | ROZPOCET
91 | M | 42273620 | hydrant podzemní plnoprůtokový DN 80 PN 16 krycí v 1500mm | kus | 1 | 22620 | 22620 | CS ÚRS 2025 01 |  | základní |  | 0 | 0.0395 | 0.0395 | 0 | 0 | 8 | M | 2 |  |  |  | ROZPOCET | 22620 | 0 | 0 | 0 | 0 | 1 | 22620 | 4 | -598948097
92 | M | 28326001 | obal drenážní k hydrantům | kus | 1 | 1280 | 1280 | CS ÚRS 2025 01 |  | základní |  | 0 | 0.0015 | 0.0015 | 0 | 0 | 8 | M | 2 |  |  |  | ROZPOCET | 1280 | 0 | 0 | 0 | 0 | 1 | 1280 | 4 | -785383817
| VV |  | "plnoprůtokový hydrant | [14 empty] | VV | 2 | 1 | True | 0 | ROZPOCET
| VV |  | 1 |  | 1 | [12 empty] | VV | 2 | 2 | True | 1 | ROZPOCET
93 | K | 891311112 | Montáž vodovodních armatur na potrubí šoupátek nebo klapek uzavíracích v otevřeném výkopu nebo v šachtách s osazením zemní soupravy (bez poklopů) DN 150 | kus | 3 | 5000 | 15000 | CS ÚRS 2025 01 |  | základní |  | 0 | 0.00281 | 0.00843 | 0 | 0 | 4 | K | 2 |  |  |  | ROZPOCET | 15000 | 0 | 0 | 0 | 0 | 1 | 15000 | 4 | 335463052
| Online PSC |  | https://podminky.urs.cz/item/CS_URS_2025_01/891311112 | [14 empty] | Online PSC | 2
| VV |  | "TECHNICKÁ ZPRÁVA | [14 empty] | VV | 2 | 1 | True | 0 | ROZPOCET
| VV |  | "KLADEČSKÉ SCHÉMA - ČAST 1 | [14 empty] | VV | 2 | 1 | True | 0 | ROZPOCET
| VV |  | 3 |  | 3 | [12 empty] | VV | 2 | 2 | True | 1 | ROZPOCET
| VV |  | "materiál dle specifikace | [14 empty] | VV | 2 | 1 | True | 0 | ROZPOCET
94 | M | 42221306 | šoupátko pitná voda litina GGG 50 krátká stavební dl PN10/16 DN 150x210mm | kus | 3 | 16000 | 48000 | CS ÚRS 2025 01 |  | základní |  | 0 | 0.046 | 0.138 | 0 | 0 | 8 | M | 2 |  |  |  | ROZPOCET | 48000 | 0 | 0 | 0 | 0 | 1 | 48000 | 4 | 231788919
95 | M | m03204 | souprava zemní teleskopická pro šoupatka DN 125-150mm Rd 1,05-1,75m | kus | 3 | 1834 | 5502 |  |  | základní |  | 0 | 0.0073 | 0.0219 | 0 | 0 | 8 | M | 2 |  |  |  | ROZPOCET | 5502 | 0 | 0 | 0 | 0 | 1 | 5502 | 4 | 23523874
96 | K | 891319951 | Montáž opravných armatur na potrubí z trub litinových, ocelových nebo plastických hmot potrubních spojek hrdlo/příruba DN 150 | kus | 2 | 5350 | 10700 | CS ÚRS 2025 01 |  | základní |  | 0 | 0.00352 | 0.00704 | 0 | 0 | 4 | K | 2 |  |  |  | ROZPOCET | 10700 | 0 | 0 | 0 | 0 | 1 | 10700 | 4 | -247676180
| Online PSC |  | https://podminky.urs.cz/item/CS_URS_2025_01/891319951 | [14 empty] | Online PSC | 2
97 | M | 31951006 | potrubní spojka jištěná proti posuvu hrdlo-příruba DN 150 | kus | 2 | 12560 | 25120 | CS ÚRS 2025 01 |  | základní |  | 0 | 0.014 | 0.028 | 0 | 0 | 8 | M | 2 |  |  |  | ROZPOCET | 25120 | 0 | 0 | 0 | 0 | 1 | 25120 | 4 | -1802844807
98 | K | 892351111 | Tlakové zkoušky vodou na potrubí DN 150 nebo 200 | m | 118.6 | 45.6 | 5408.16 | CS ÚRS 2025 01 |  | základní |  | 0 | 0 | 0 | 0 | 0 | 4 | K | 2 |  |  |  | ROZPOCET | 5408.16 | 0 | 0 | 0 | 0 | 1 | 5408.16 | 4 | 1568809419
| Online PSC |  | https://podminky.urs.cz/item/CS_URS_2025_01/892351111 | [14 empty] | Online PSC | 2
| VV |  | "TECHNICKÁ ZPRÁVA | [14 empty] | VV | 2 | 1 | True | 0 | ROZPOCET
| VV |  | 118,60 |  | 118.6 | [12 empty] | VV | 2 | 2 | True | 1 | ROZPOCET
99 | K | 892353122 | Proplach a dezinfekce vodovodního potrubí DN 150 nebo 200 | m | 118.6 | 74 | 8776.4 | CS ÚRS 2025 01 |  | základní |  | 0 | 0 | 0 | 0 | 0 | 4 | K | 2 |  |  |  | ROZPOCET | 8776.4 | 0 | 0 | 0 | 0 | 1 | 8776.4 | 4 | 1532646842
| Online PSC |  | https://podminky.urs.cz/item/CS_URS_2025_01/892353122 | [14 empty] | Online PSC | 2
| VV |  | "TECHNICKÁ ZPRÁVA | [14 empty] | VV | 2 | 1 | True | 0 | ROZPOCET
| VV |  | 118,60 |  | 118.6 | [12 empty] | VV | 2 | 2 | True | 1 | ROZPOCET
100 | K | 892372111 | Tlakové zkoušky vodou zabezpečení konců potrubí při tlakových zkouškách DN do 300 | kus | 1 | 2778 | 2778 | CS ÚRS 2025 01 |  | základní |  | 0 | 0.45937 | 0.45937 | 0 | 0 | 4 | K | 2 |  |  |  | ROZPOCET | 2778 | 0 | 0 | 0 | 0 | 1 | 2778 | 4 | 1482558784
| Online PSC |  | https://podminky.urs.cz/item/CS_URS_2025_01/892372111 | [14 empty] | Online PSC | 2
101 | K | 899401112 | Osazení poklopů uličních s pevným rámem litinových šoupátkových | kus | 5 | 3140 | 15700 | CS ÚRS 2025 01 |  | základní |  | 0 | 0.04 | 0.2 | 0 | 0 | 4 | K | 2 |  |  |  | ROZPOCET | 15700 | 0 | 0 | 0 | 0 | 1 | 15700 | 4 | 1535873890
| Online PSC |  | https://podminky.urs.cz/item/CS_URS_2025_01/899401112 | [14 empty] | Online PSC | 2
| VV |  | "KLADEČSKÉ SCHÉMA - ČAST 1 | [14 empty] | VV | 2 | 1 | True | 0 | ROZPOCET
| VV |  | 5 |  | 5 | [12 empty] | VV | 2 | 2 | True | 1 | ROZPOCET
102 | M | 42291352 | poklop litinový šoupátkový pro zemní soupravy osazení do terénu a do vozovky | kus | 5 | 819 | 4095 | CS ÚRS 2025 01 |  | základní |  | 0 | 0.0133 | 0.0665 | 0 | 0 | 8 | M | 2 |  |  |  | ROZPOCET | 4095 | 0 | 0 | 0 | 0 | 1 | 4095 | 4 | 873865435
103 | M | 42210050 | deska podkladová uličního poklopu litinového šoupatového | kus | 5 | 223.2 | 1116 | CS ÚRS 2025 01 |  | základní |  | 0 | 0.0003 | 0.0015 | 0 | 0 | 8 | M | 2 |  |  |  | ROZPOCET | 1116 | 0 | 0 | 0 | 0 | 1 | 1116 | 4 | -778924877
104 | K | 899401113 | Osazení poklopů uličních s pevným rámem litinových hydrantových | kus | 1 | 4040 | 4040 | CS ÚRS 2025 01 |  | základní |  | 0 | 0.05 | 0.05 | 0 | 0 | 4 | K | 2 |  |  |  | ROZPOCET | 4040 | 0 | 0 | 0 | 0 | 1 | 4040 | 4 | -150164781
| Online PSC |  | https://podminky.urs.cz/item/CS_URS_2025_01/899401113 | [14 empty] | Online PSC | 2
| VV |  | "KLADEČSKÉ SCHÉMA - ČAST 1 | [14 empty] | VV | 2 | 1 | True | 0 | ROZPOCET
| VV |  | 1 |  | 1 | [12 empty] | VV | 2 | 2 | True | 1 | ROZPOCET
105 | M | 42291455 | poklop uliční litinový samonivelační hydrantový | kus | 1 | 4420 | 4420 | CS ÚRS 2025 01 |  | základní |  | 0 | 0.024 | 0.024 | 0 | 0 | 8 | M | 2 |  |  |  | ROZPOCET | 4420 | 0 | 0 | 0 | 0 | 1 | 4420 | 4 | -1739195175
106 | M | 42210052 | deska podkladová uličního poklopu litinového hydrantového | kus | 1 | 780 | 780 | CS ÚRS 2025 01 |  | základní |  | 0 | 0.0025 | 0.0025 | 0 | 0 | 8 | M | 2 |  |  |  | ROZPOCET | 780 | 0 | 0 | 0 | 0 | 1 | 780 | 4 | 1611433624
107 | K | 899712111 | Orientační tabulky na vodovodních a kanalizačních řadech na zdivu | kus | 1 | 272 | 272 | CS ÚRS 2025 01 |  | základní |  | 0 | 0.00033 | 0.00033 | 0 | 0 | 4 | K | 2 |  |  |  | ROZPOCET | 272 | 0 | 0 | 0 | 0 | 1 | 272 | 4 | -1643752957
| Online PSC |  | https://podminky.urs.cz/item/CS_URS_2025_01/899712111 | [14 empty] | Online PSC | 2
108 | K | 899721111 | Signalizační vodič na potrubí DN do 150 mm | m | 124.53 | 55.8 | 6948.77 | CS ÚRS 2025 01 |  | základní |  | 0 | 0.00019 | 0.023661 | 0 | 0 | 4 | K | 2 |  |  |  | ROZPOCET | 6948.77 | 0 | 0 | 0 | 0 | 1 | 6948.77 | 4 | -65695659
| Online PSC |  | https://podminky.urs.cz/item/CS_URS_2025_01/899721111 | [14 empty] | Online PSC | 2
| VV |  | "TECHNICKÁ ZPRÁVA | [14 empty] | VV | 2 | 1 | True | 0 | ROZPOCET
| VV |  | "vč. zkouška funkčnosti identifikačního vodiče | [14 empty] | VV | 2 | 1 | True | 0 | ROZPOCET
| VV |  | 118,60*1,05 |  | 124.53 | [12 empty] | VV | 2 | 2 | True | 1 | ROZPOCET
109 | K | 899722113 | Krytí potrubí z plastů výstražnou fólií z PVC šířky přes 25 do 34 cm | m | 107.6 | 21.7 | 2334.92 | CS ÚRS 2025 01 |  | základní |  | 0 | 9e-05 | 0.009684 | 0 | 0 | 4 | K | 2 |  |  |  | ROZPOCET | 2334.92 | 0 | 0 | 0 | 0 | 1 | 2334.92 | 4 | -68269469
| Online PSC |  | https://podminky.urs.cz/item/CS_URS_2025_01/899722113 | [14 empty] | Online PSC | 2
| VV |  | 118,60-11,00 |  | 107.6 | [12 empty] | VV | 2 | 2 | True | 0 | ROZPOCET
| VV |  | Součet |  | 107.6 | [12 empty] | VV | 2 | 4 | True | 1 | ROZPOCET
110 | M | PS80/10;16 | Přírubový spoj nerez DN80/10;16, sada | kus | 10 | 998 | 9980 |  |  | základní |  | 0 | 0 | 0 | 0 | 0 | 8 | M | 2 |  |  |  | ROZPOCET | 9980 | 0 | 0 | 0 | 0 | 1 | 9980 | 4 | 1017933519
| VV |  | "TECHNICKÁ ZPRÁVA | [14 empty] | VV | 2 | 1 | True | 0 | ROZPOCET
| VV |  | "KLADEČSKÉ SCHÉMA - ČAST 1 | [14 empty] | VV | 2 | 1 | True | 0 | ROZPOCET
| VV |  | "sada šroubů, matic, podložek a těsnění | [14 empty] | VV | 2 | 1 | True | 0 | ROZPOCET
| VV |  | "šrouby - nerezový materiál A2 | [14 empty] | VV | 2 | 1 | True | 0 | ROZPOCET
| VV |  | "matice, podložky - nerezový materiál A4 | [14 empty] | VV | 2 | 1 | True | 0 | ROZPOCET
| VV |  | "těsnění EPDM | [14 empty] | VV | 2 | 1 | True | 0 | ROZPOCET
| VV |  | "plastové podložky PA | [14 empty] | VV | 2 | 1 | True | 0 | ROZPOCET
| VV |  | "příruby | [14 empty] | VV | 2 | 1 | True | 0 | ROZPOCET
| VV |  | "sada" 10 |  | 10 | [12 empty] | VV | 2 | 2 | True | 1 | ROZPOCET
111 | M | PS150/10/2 | Přírubový spoj nerez DN150/10, sada | kus | 9 | 1858 | 16722 |  |  | základní |  | 0 | 0 | 0 | 0 | 0 | 8 | M | 2 |  |  |  | ROZPOCET | 16722 | 0 | 0 | 0 | 0 | 1 | 16722 | 4 | 358832462
| VV |  | "TECHNICKÁ ZPRÁVA | [14 empty] | VV | 2 | 1 | True | 0 | ROZPOCET
| VV |  | "KLADEČSKÉ SCHÉMA - ČAST 1 | [14 empty] | VV | 2 | 1 | True | 0 | ROZPOCET
| VV |  | "sada šroubů, matic, podložek a těsnění | [14 empty] | VV | 2 | 1 | True | 0 | ROZPOCET
| VV |  | "šrouby - nerezový materiál A2 | [14 empty] | VV | 2 | 1 | True | 0 | ROZPOCET
| VV |  | "matice, podložky - nerezový materiál A4 | [14 empty] | VV | 2 | 1 | True | 0 | ROZPOCET
| VV |  | "těsnění EPDM | [14 empty] | VV | 2 | 1 | True | 0 | ROZPOCET
| VV |  | "plastové podložky PA | [14 empty] | VV | 2 | 1 | True | 0 | ROZPOCET
| VV |  | "příruby | [14 empty] | VV | 2 | 1 | True | 0 | ROZPOCET
| VV |  | "sada" 9 |  | 9 | [12 empty] | VV | 2 | 2 | True | 1 | ROZPOCET
112 | K | 899911231 | Kluzné objímky (pojízdná sedla) pro zasunutí potrubí do chráničky výšky 25 mm vnějšího průměru potrubí přes 157 do 183 mm | kus | 10 | 865 | 8650 | CS ÚRS 2025 01 |  | základní |  | 0 | 0.00025 | 0.0025 | 0 | 0 | 4 | K | 2 |  |  |  | ROZPOCET | 8650 | 0 | 0 | 0 | 0 | 1 | 8650 | 4 | 2146952994
| Online PSC |  | https://podminky.urs.cz/item/CS_URS_2025_01/899911231 | [14 empty] | Online PSC | 2
| VV |  | "křížení komunikace č.4 (silnice ŘSD) - dl.11m | [14 empty] | VV | 2 | 1 | True | 0 | ROZPOCET
| VV |  | 10 |  | 10 | [12 empty] | VV | 2 | 2 | True | 0 | ROZPOCET
| VV |  | Součet |  | 10 | [12 empty] | VV | 2 | 4 | True | 1 | ROZPOCET
113 | K | 899913162 | Koncové uzavírací manžety chrániček DN potrubí x DN chráničky DN 200 x 400 | kus | 2 | 2310 | 4620 | CS ÚRS 2025 01 |  | základní |  | 0 | 0.00212 | 0.00424 | 0 | 0 | 4 | K | 2 |  |  |  | ROZPOCET | 4620 | 0 | 0 | 0 | 0 | 1 | 4620 | 4 | 1919626751
| Online PSC |  | https://podminky.urs.cz/item/CS_URS_2025_01/899913162 | [14 empty] | Online PSC | 2
| VV |  | "MANŽETY 150/400" 2 |  | 2 | [12 empty] | VV | 2 | 2 | True | 1 | ROZPOCET
| D | 9 | Ostatní konstrukce a práce, bourání |  |  |  | 3079 |  |  |  |  | 0 |  | 0.01647 |  | 0 | 1 | D | 1 |  |  |  | ROZPOCET | [6 empty] | 3079
114 | K | 919732211 | Styčná pracovní spára při napojení nového živičného povrchu na stávající se zalitím za tepla modifikovanou asfaltovou hmotou s posypem vápenným hydrátem šířky do 15 mm, hloubky do 25 mm včetně prořezání spáry | m | 27 | 64.5 | 1741.5 | CS ÚRS 2025 01 |  | základní |  | 0 | 0.00061 | 0.01647 | 0 | 0 | 4 | K | 2 |  |  |  | ROZPOCET | 1741.5 | 0 | 0 | 0 | 0 | 1 | 1741.5 | 4 | 1117774667
| Online PSC |  | https://podminky.urs.cz/item/CS_URS_2025_01/919732211 | [14 empty] | Online PSC | 2
| VV |  | "VZOROVÝ PŘÍČNÝ ŘEZ OBNOVY POVRCHŮ | [14 empty] | VV | 2 | 1 | True | 0 | ROZPOCET
| VV |  | "obnova obrusné vrstvy - homogenizace vozovky | [14 empty] | VV | 2 | 1 | True | 0 | ROZPOCET
| VV |  | (10,00+3,50)*2 |  | 27 | [12 empty] | VV | 2 | 2 | True | 1 | ROZPOCET
115 | K | 919735112 | Řezání stávajícího živičného krytu nebo podkladu hloubky přes 50 do 100 mm | m | 25 | 53.5 | 1337.5 | CS ÚRS 2025 01 |  | základní |  | 0 | 0 | 0 | 0 | 0 | 4 | K | 2 |  |  |  | ROZPOCET | 1337.5 | 0 | 0 | 0 | 0 | 1 | 1337.5 | 4 | 193319388
| Online PSC |  | https://podminky.urs.cz/item/CS_URS_2025_01/919735112 | [14 empty] | Online PSC | 2
| VV |  | "odstranění živice tl. 100mm | [14 empty] | VV | 2 | 1 | True | 0 | ROZPOCET
| VV |  | 7,00*2 |  | 14 | [12 empty] | VV | 2 | 2 | True | 0 | ROZPOCET
| VV |  | 2,50*2 |  | 5 | [12 empty] | VV | 2 | 2 | True | 0 | ROZPOCET
| VV |  | 1,50*4 |  | 6 | [12 empty] | VV | 2 | 2 | True | 0 | ROZPOCET
| VV |  | Součet |  | 25 | [12 empty] | VV | 2 | 4 | True | 1 | ROZPOCET
| D | 997 | Doprava suti a vybouraných hmot |  |  |  | 24643.75 |  |  |  |  | 0 |  | 0 |  | 0 | 1 | D | 1 |  |  |  | ROZPOCET | [6 empty] | 24643.75
116 | K | 997013813 | Poplatek za uložení stavebního odpadu na skládce (skládkovné) z plastických hmot zatříděného do Katalogu odpadů pod kódem 17 02 03 | t | 0.023 | 4520 | 103.96 | CS ÚRS 2025 01 |  | základní |  | 0 | 0 | 0 | 0 | 0 | 4 | K | 2 |  |  |  | ROZPOCET | 103.96 | 0 | 0 | 0 | 0 | 1 | 103.96 | 4 | 1917792184
| Online PSC |  | https://podminky.urs.cz/item/CS_URS_2025_01/997013813 | [14 empty] | Online PSC | 2
117 | K | 997221551 | Vodorovná doprava suti bez naložení, ale se složením a s hrubým urovnáním ze sypkých materiálů, na vzdálenost do 1 km | t | 14.278 | 52.4 | 748.17 | CS ÚRS 2025 01 |  | základní |  | 0 | 0 | 0 | 0 | 0 | 4 | K | 2 |  |  |  | ROZPOCET | 748.17 | 0 | 0 | 0 | 0 | 1 | 748.17 | 4 | 277310294
| Online PSC |  | https://podminky.urs.cz/item/CS_URS_2025_01/997221551 | [14 empty] | Online PSC | 2
118 | K | 997221559 | Vodorovná doprava suti bez naložení, ale se složením a s hrubým urovnáním Příplatek k ceně za každý další započatý 1 km přes 1 km | t | 271.282 | 11 | 2984.1 | CS ÚRS 2025 01 |  | základní |  | 0 | 0 | 0 | 0 | 0 | 4 | K | 2 |  |  |  | ROZPOCET | 2984.1 | 0 | 0 | 0 | 0 | 1 | 2984.1 | 4 | 741272390
| Online PSC |  | https://podminky.urs.cz/item/CS_URS_2025_01/997221559 | [14 empty] | Online PSC | 2
| VV |  | 14,278*19 'Přepočtené koeficientem množství |  | 271.282 | [12 empty] | VV | 2 | 2 | False | 1 | ROZPOCET
119 | K | 997221665 | Poplatek za uložení stavebního odpadu na skládce (skládkovné) asfaltového s dehtem zatříděného do Katalogu odpadů pod kódem 17 03 01 | t | 2.231 | 7000 | 15617 | CS ÚRS 2025 01 |  | základní |  | 0 | 0 | 0 | 0 | 0 | 4 | K | 2 |  |  |  | ROZPOCET | 15617 | 0 | 0 | 0 | 0 | 1 | 15617 | 4 | -1300141131
| Online PSC |  | https://podminky.urs.cz/item/CS_URS_2025_01/997221665 | [14 empty] | Online PSC | 2
| VV |  | 7,435*0,30 |  | 2.231 | [12 empty] | VV | 2 | 2 | True | 1 | ROZPOCET
120 | K | 997221873 | Poplatek za uložení stavebního odpadu na recyklační skládce (skládkovné) zeminy a kamení zatříděného do Katalogu odpadů pod kódem 17 05 04 | t | 6.82 | 352 | 2400.64 | CS ÚRS 2025 01 |  | základní |  | 0 | 0 | 0 | 0 | 0 | 4 | K | 2 |  |  |  | ROZPOCET | 2400.64 | 0 | 0 | 0 | 0 | 1 | 2400.64 | 4 | 990111364
| Online PSC |  | https://podminky.urs.cz/item/CS_URS_2025_01/997221873 | [14 empty] | Online PSC | 2
| VV |  | "odstranění podkladů z kameniva tl.300mm | [14 empty] | VV | 2 | 1 | True | 0 | ROZPOCET
| VV |  | 6,82 |  | 6.82 | [12 empty] | VV | 2 | 2 | True | 1 | ROZPOCET
121 | K | 997221875 | Poplatek za uložení stavebního odpadu na recyklační skládce (skládkovné) asfaltového bez obsahu dehtu zatříděného do Katalogu odpadů pod kódem 17 03 02 | t | 5.205 | 536 | 2789.88 | CS ÚRS 2025 01 |  | základní |  | 0 | 0 | 0 | 0 | 0 | 4 | K | 2 |  |  |  | ROZPOCET | 2789.88 | 0 | 0 | 0 | 0 | 1 | 2789.88 | 4 | -1288887127
| Online PSC |  | https://podminky.urs.cz/item/CS_URS_2025_01/997221875 | [14 empty] | Online PSC | 2
| VV |  | "odstranění živičných vrstev tl. 100mm | [14 empty] | VV | 2 | 1 | True | 0 | ROZPOCET
| VV |  | 3,41 |  | 3.41 | [12 empty] | VV | 2 | 2 | True | 0 | ROZPOCET
| VV |  | "frézování asf. povrchu | [14 empty] | VV | 2 | 1 | True | 0 | ROZPOCET
| VV |  | 4,025 |  | 4.025 | [12 empty] | VV | 2 | 2 | True | 0 | ROZPOCET
| VV |  | Mezisoučet |  | 7.435 | [12 empty] | VV | 2 | 3 | True | 0 | ROZPOCET
| VV |  | 7,435*0,70 |  | 5.205 | [12 empty] | VV | 2 | 2 | True | 1 | ROZPOCET
| D | 998 | Přesun hmot |  |  |  | 12470.93 |  |  |  |  | 0 |  | 0 |  | 0 | 1 | D | 1 |  |  |  | ROZPOCET | [6 empty] | 12470.93
122 | K | 998225111 | Přesun hmot pro komunikace s krytem z kameniva, monolitickým betonovým nebo živičným dopravní vzdálenost do 200 m jakékoliv délky objektu | t | 10.695 | 83.1 | 888.75 | CS ÚRS 2025 01 |  | základní |  | 0 | 0 | 0 | 0 | 0 | 4 | K | 2 |  |  |  | ROZPOCET | 888.75 | 0 | 0 | 0 | 0 | 1 | 888.75 | 4 | 29150517
| Online PSC |  | https://podminky.urs.cz/item/CS_URS_2025_01/998225111 | [14 empty] | Online PSC | 2
123 | K | 998225192 | Přesun hmot pro komunikace s krytem z kameniva, monolitickým betonovým nebo živičným Příplatek k ceně za zvětšený přesun přes vymezenou vodorovnou dopravní vzdálenost do 2000 m | t | 10.695 | 17.1 | 182.88 | CS ÚRS 2025 01 |  | základní |  | 0 | 0 | 0 | 0 | 0 | 4 | K | 2 |  |  |  | ROZPOCET | 182.88 | 0 | 0 | 0 | 0 | 1 | 182.88 | 4 | 337448969
| Online PSC |  | https://podminky.urs.cz/item/CS_URS_2025_01/998225192 | [14 empty] | Online PSC | 2
124 | K | 998276101 | Přesun hmot pro trubní vedení hloubené z trub z plastických hmot nebo sklolaminátových pro vodovody, kanalizace, teplovody, produktovody v otevřeném výkopu dopravní vzdálenost do 15 m | t | 4.73 | 1190 | 5628.7 | CS ÚRS 2025 01 |  | základní |  | 0 | 0 | 0 | 0 | 0 | 4 | K | 2 |  |  |  | ROZPOCET | 5628.7 | 0 | 0 | 0 | 0 | 1 | 5628.7 | 4 | 1994628662
| Online PSC |  | https://podminky.urs.cz/item/CS_URS_2025_01/998276101 | [14 empty] | Online PSC | 2
125 | K | 998276126 | Přesun hmot pro trubní vedení hloubené z trub z plastických hmot nebo sklolaminátových Příplatek k cenám za zvětšený přesun přes vymezenou dopravní vzdálenost přes 1000 do 2000 m | t | 4.73 | 1220 | 5770.6 | CS ÚRS 2025 01 |  | základní |  | 0 | 0 | 0 | 0 | 0 | 4 | K | 2 |  |  |  | ROZPOCET | 5770.6 | 0 | 0 | 0 | 0 | 1 | 5770.6 | 4 | 726027281
| Online PSC |  | https://podminky.urs.cz/item/CS_URS_2025_01/998276126 | [14 empty] | Online PSC | 2
| D | M | Práce a dodávky M |  |  |  | 92598 |  |  |  |  | 0 |  | 1.4072 |  | 0 | 3 | D | 0 |  |  |  | ROZPOCET | [6 empty] | 92598
| D | 23-M | Montáže potrubí |  |  |  | 92598 |  |  |  |  | 0 |  | 1.4072 |  | 0 | 3 | D | 1 |  |  |  | ROZPOCET | [6 empty] | 92598
126 | K | 230202020 | Montáž ocelové chráničky pro plynovody celé průměru přes 377 do 426 mm | m | 11 | 1580 | 17380 | CS ÚRS 2025 01 |  | základní |  | 0 | 0.00043 | 0.00473 | 0 | 0 | 64 | K | 2 |  |  |  | ROZPOCET | 17380 | 0 | 0 | 0 | 0 | 1 | 17380 | 64 | 1944891856
| Online PSC |  | https://podminky.urs.cz/item/CS_URS_2025_01/230202020 | [14 empty] | Online PSC | 2
| VV |  | "OC TRUBKA PRO PROTLAK - CHRÁNIČKA | [14 empty] | VV | 2 | 1 | True | 0 | ROZPOCET
| VV |  | "materiál dle specifikace | [14 empty] | VV | 2 | 1 | True | 0 | ROZPOCET
| VV |  | "křížení komunikace č. 4 (silnice ŘSD) | [14 empty] | VV | 2 | 1 | True | 0 | ROZPOCET
| VV |  | "použití OC trubky 426x12mm dl. 11m | [14 empty] | VV | 2 | 1 | True | 0 | ROZPOCET
| VV |  | 11,00 |  | 11 | [12 empty] | VV | 2 | 2 | True | 1 | ROZPOCET
127 | M | 14011112.1 | trubka ocelová jakost 11 353 426x12,0mm | m | 11 | 6375 | 70125 |  |  | základní |  | 0 | 0.1275 | 1.4025 | 0 | 0 | 128 | M | 2 |  |  |  | ROZPOCET | 70125 | 0 | 0 | 0 | 0 | 1 | 70125 | 128 | -288937155
128 | K | 230202073 | Nasunutí potrubní sekce do chráničky pro plynovody nasouvané potrubí plastové dn přes 110 do 160 mm | m | 11 | 463 | 5093 | CS ÚRS 2025 01 |  | základní |  | 0 | 0 | 0 | 0 | 0 | 64 | K | 2 |  |  |  | ROZPOCET | 5093 | 0 | 0 | 0 | 0 | 1 | 5093 | 64 | -773726449
| Online PSC |  | https://podminky.urs.cz/item/CS_URS_2025_01/230202073 | [14 empty] | Online PSC | 2
| VV |  | "nasunutí potrubí vodovodu PE De160 do OC chráničky | [14 empty] | VV | 2 | 1 | True | 0 | ROZPOCET
| VV |  | 11,00 |  | 11 | [12 empty] | VV | 2 | 2 | True | 1 | ROZPOCET

## SO 03.3 - ŘAD PRO POSÍLEN...
{81228c59-2ade-45e2-bd73-cf01677daa64}
2
| KRYCÍ LIST SOUPISU PRACÍ | [7 empty] | v --- níže se nacházejí doplnkové a pomocné údaje k sestavám --- v | [8 empty] | False
Stavba:
VODOVOD SENOHRABY - TECHNICKÁ OPATŘENÍ NA VODOVODNÍ SÍTI
Objekt:
SO 03.3 - ŘAD PRO POSÍLENÍ ZÁSOBOVÁNÍ SENOHRAB - JIH
| KSO: |  |  |  |  | CC-CZ:
| Místo: |  | k.ú. Senohraby |  |  | Datum: | 2025-12-17
| Zadavatel: |  |  |  |  | IČ: | 00240737
|  | Obec Senohraby |  |  |  | DIČ:
| Účastník: |  |  |  |  | IČ: | 25117947
|  | ZEPRIS s.r.o. |  |  |  | DIČ: | CZ699004936
| Projektant: |  |  |  |  | IČ: | 47116901
|  | Vodohospodářský rozvoj a výstavba a.s. |  |  |  | DIČ:
| Zpracovatel: |  |  |  |  | IČ:
|  | M. Morská |  |  |  | DIČ:
Poznámka:
| Cena bez DPH | [5 empty] | 1402669.78
|  |  | Základ daně |  |  | Sazba daně | Výše daně
| DPH | základní | 1402669.78 |  |  | 21% | 294560.65
|  | snížená | 0 |  |  | 12% | 0
|  | zákl. přenesená | 0 |  |  | 21% | 0
|  | sníž. přenesená | 0 |  |  | 12% | 0
|  | nulová | 0 |  |  | 0% | 0
| Cena s DPH |  |  | v | CZK |  | 1697230.43
REKAPITULACE ČLENĚNÍ SOUPISU PRACÍ
Stavba:
VODOVOD SENOHRABY - TECHNICKÁ OPATŘENÍ NA VODOVODNÍ SÍTI
Objekt:
SO 03.3 - ŘAD PRO POSÍLENÍ ZÁSOBOVÁNÍ SENOHRAB - JIH
Místo: |  |  | k.ú. Senohraby |  |  | Datum: | 2025-12-17
Zadavatel: |  |  | Obec Senohraby |  |  | Projektant: | Vodohospodářský rozvoj a výstavba a.s.
Účastník: |  |  | ZEPRIS s.r.o. |  |  | Zpracovatel: | M. Morská
Kód dílu - Popis | [6 empty] | Cena celkem [CZK]
Náklady stavby celkem | [6 empty] | 1402669.78 | [11 empty] | -1
| HSV - Práce a dodávky HSV | [5 empty] | 1308375.84
| 1 - Zemní práce | [5 empty] | 590701.06
| 3 - Svislé a kompletní konstrukce | [5 empty] | 6858.55
| 4 - Vodorovné konstrukce | [5 empty] | 15239
| 5 - Komunikace pozemní | [5 empty] | 138141.1
| 8 - Trubní vedení | [5 empty] | 385401.56
| 9 - Ostatní konstrukce a práce, bourání | [5 empty] | 30110.3
| 997 - Doprava suti a vybouraných hmot | [5 empty] | 127757.45
| 998 - Přesun hmot | [5 empty] | 14166.82
| M - Práce a dodávky M | [5 empty] | 94293.94
| 23-M - Montáže potrubí | [5 empty] | 83963
| 46-M - Zemní práce při extr.mont.pracích | [5 empty] | 10330.94
SOUPIS PRACÍ
Stavba:
VODOVOD SENOHRABY - TECHNICKÁ OPATŘENÍ NA VODOVODNÍ SÍTI
Objekt:
SO 03.3 - ŘAD PRO POSÍLENÍ ZÁSOBOVÁNÍ SENOHRAB - JIH
Místo: |  |  | k.ú. Senohraby |  |  | Datum: | 2025-12-17
Zadavatel: |  |  | Obec Senohraby |  |  | Projektant: | Vodohospodářský rozvoj a výstavba a.s.
Účastník: |  |  | ZEPRIS s.r.o. |  |  | Zpracovatel: | M. Morská
PČ | Typ | Kód | Popis | MJ | Množství | J.cena [CZK] | Cena celkem [CZK] | Cenová soustava |  | DPH | J. Nh [h] | Nh celkem [h] | J. hmotnost [t] | Hmotnost celkem [t] | J. suť [t] | Suť Celkem [t]
Náklady soupisu celkem | [6 empty] | 1402669.78 |  |  |  |  | 0 |  | 6.0969 |  | 76.6682 |  | D | -1 | [10 empty] | 1402669.78
| D | HSV | Práce a dodávky HSV |  |  |  | 1308375.84 |  |  |  |  | 0 |  | 3.8612 |  | 76.6682 | 1 | D | 0 |  |  |  | ROZPOCET | [6 empty] | 1308375.84
| D | 1 | Zemní práce |  |  |  | 590701.06 |  |  |  |  | 0 |  | 0.87428 |  | 76.6645 | 1 | D | 1 |  |  |  | ROZPOCET | [6 empty] | 590701.06
1 | K | 113107163 | Odstranění podkladů nebo krytů strojně plochy jednotlivě přes 50 m2 do 200 m2 s přemístěním hmot na skládku na vzdálenost do 20 m nebo s naložením na dopravní prostředek z kameniva hrubého drceného, o tl. vrstvy přes 200 do 300 mm | m2 | 34.12 | 95 | 3241.4 | CS ÚRS 2025 01 |  | základní |  | 0 | 0 | 0 | 0.44 | 15.0128 | 4 | K | 2 |  |  |  | ROZPOCET | 3241.4 | 0 | 0 | 0 | 0 | 1 | 3241.4 | 4 | -338025181
| Online PSC |  | https://podminky.urs.cz/item/CS_URS_2025_01/113107163 | [14 empty] | Online PSC | 2
| VV |  | "výkop v AK | [14 empty] | VV | 2 | 1 | True | 0 | ROZPOCET
| VV |  | "souběh s vodovodem Hrusice" 80,30*0,40 |  | 32.12 | [12 empty] | VV | 2 | 2 | True | 0 | ROZPOCET
| VV |  | "přípojka" 2,00*1,00 |  | 2 | [12 empty] | VV | 2 | 2 | True | 0 | ROZPOCET
| VV |  | Součet |  | 34.12 | [12 empty] | VV | 2 | 4 | True | 1 | ROZPOCET
2 | K | 113107325 | Odstranění podkladů nebo krytů strojně plochy jednotlivě do 50 m2 s přemístěním hmot na skládku na vzdálenost do 3 m nebo s naložením na dopravní prostředek z kameniva hrubého drceného, o tl. vrstvy přes 400 do 500 mm | m2 | 36.2 | 205 | 7421 | CS ÚRS 2025 01 |  | základní |  | 0 | 0 | 0 | 0.75 | 27.15 | 4 | K | 2 |  |  |  | ROZPOCET | 7421 | 0 | 0 | 0 | 0 | 1 | 7421 | 4 | -2099514046
| Online PSC |  | https://podminky.urs.cz/item/CS_URS_2025_01/113107325 | [14 empty] | Online PSC | 2
| VV |  | "KOORDINAČNÍ SITUACE Č. 1/2 | [14 empty] | VV | 2 | 1 | True | 0 | ROZPOCET
| VV |  | "VZOROVÝ PŘÍČNÝ ŘEZ OBNOVY POVRCHŮ | [14 empty] | VV | 2 | 1 | True | 0 | ROZPOCET
| VV |  | "výkop v AK SÚS | [14 empty] | VV | 2 | 1 | True | 0 | ROZPOCET
| VV |  | 2,50*2,50 |  | 6.25 | [12 empty] | VV | 2 | 2 | True | 0 | ROZPOCET
| VV |  | 6,00*2,50 |  | 15 | [12 empty] | VV | 2 | 2 | True | 0 | ROZPOCET
| VV |  | 1,50*1,50 |  | 2.25 | [12 empty] | VV | 2 | 2 | True | 0 | ROZPOCET
| VV |  | 4,70*1,00 |  | 4.7 | [12 empty] | VV | 2 | 2 | True | 0 | ROZPOCET
| VV |  | 8,00*1,00 |  | 8 | [12 empty] | VV | 2 | 2 | True | 0 | ROZPOCET
| VV |  | Součet |  | 36.2 | [12 empty] | VV | 2 | 4 | True | 1 | ROZPOCET
3 | K | 113107343 | Odstranění podkladů nebo krytů strojně plochy jednotlivě do 50 m2 s přemístěním hmot na skládku na vzdálenost do 3 m nebo s naložením na dopravní prostředek živičných, o tl. vrstvy přes 100 do 150 mm | m2 | 36.2 | 153 | 5538.6 | CS ÚRS 2025 01 |  | základní |  | 0 | 0 | 0 | 0.316 | 11.4392 | 4 | K | 2 |  |  |  | ROZPOCET | 5538.6 | 0 | 0 | 0 | 0 | 1 | 5538.6 | 4 | 741013536
| Online PSC |  | https://podminky.urs.cz/item/CS_URS_2025_01/113107343 | [14 empty] | Online PSC | 2
4 | K | 113107182 | Odstranění podkladů nebo krytů strojně plochy jednotlivě přes 50 m2 do 200 m2 s přemístěním hmot na skládku na vzdálenost do 20 m nebo s naložením na dopravní prostředek živičných, o tl. vrstvy přes 50 do 100 mm | m2 | 34.12 | 74.2 | 2531.7 | CS ÚRS 2025 01 |  | základní |  | 0 | 0 | 0 | 0.22 | 7.5064 | 4 | K | 2 |  |  |  | ROZPOCET | 2531.7 | 0 | 0 | 0 | 0 | 1 | 2531.7 | 4 | -2118412916
| Online PSC |  | https://podminky.urs.cz/item/CS_URS_2025_01/113107182 | [14 empty] | Online PSC | 2
| VV |  | "výkop v AK | [14 empty] | VV | 2 | 1 | True | 0 | ROZPOCET
| VV |  | "souběh s vodovodem Hrusice" 80,30*0,40 |  | 32.12 | [12 empty] | VV | 2 | 2 | True | 0 | ROZPOCET
| VV |  | "přípojka" 2,00*1,00 |  | 2 | [12 empty] | VV | 2 | 2 | True | 0 | ROZPOCET
| VV |  | Součet |  | 34.12 | [12 empty] | VV | 2 | 4 | True | 1 | ROZPOCET
5 | K | 113154543 | Frézování živičného podkladu nebo krytu s naložením hmot na dopravní prostředek plochy přes 500 do 2 000 m2 pruhu šířky přes 1 m, tloušťky vrstvy 50 mm | m2 | 135.27 | 64.8 | 8765.5 | CS ÚRS 2025 01 |  | základní |  | 0 | 1e-05 | 0.0013527 | 0.115 | 15.5561 | 4 | K | 2 |  |  |  | ROZPOCET | 8765.5 | 0 | 0 | 0 | 0 | 1 | 8765.5 | 4 | -1586763371
| Online PSC |  | https://podminky.urs.cz/item/CS_URS_2025_01/113154543 | [14 empty] | Online PSC | 2
| VV |  | "TECHNICKÁ ZPRÁVA | [14 empty] | VV | 2 | 1 | True | 0 | ROZPOCET
| VV |  | "KOORDINAČNÍ SITUACE Č. 1/2 | [14 empty] | VV | 2 | 1 | True | 0 | ROZPOCET
| VV |  | "VZOROVÝ PŘÍČNÝ ŘEZ OBNOVY POVRCHŮ | [14 empty] | VV | 2 | 1 | True | 0 | ROZPOCET
| VV |  | "obnova obrusné vrstvy - homogenizace vozovky | [14 empty] | VV | 2 | 1 | True | 0 | ROZPOCET
| VV |  | "výkop v AK | [14 empty] | VV | 2 | 1 | True | 0 | ROZPOCET
| VV |  | "souběh s vodovodem Hrusice" 80,30*(0,40+0,50) |  | 72.27 | [12 empty] | VV | 2 | 2 | True | 0 | ROZPOCET
| VV |  | "přípojka" 2,00*(1,00+2*0,50) |  | 4 | [12 empty] | VV | 2 | 2 | True | 0 | ROZPOCET
| VV |  | Mezisoučet |  | 76.27 | [12 empty] | VV | 2 | 3 | True | 0 | ROZPOCET
| VV |  | "výkop v AK SÚS | [14 empty] | VV | 2 | 1 | True | 0 | ROZPOCET
| VV |  | 10,00*3,50 |  | 35 | [12 empty] | VV | 2 | 2 | True | 0 | ROZPOCET
| VV |  | 6,00*4,00 |  | 24 | [12 empty] | VV | 2 | 2 | True | 0 | ROZPOCET
| VV |  | Mezisoučet |  | 59 | [12 empty] | VV | 2 | 3 | True | 0 | ROZPOCET
| VV |  | Součet |  | 135.27 | [12 empty] | VV | 2 | 4 | True | 1 | ROZPOCET
6 | K | 115101201 | Čerpání vody na dopravní výšku do 10 m s uvažovaným průměrným přítokem do 500 l/min | hod | 240 | 61.3 | 14712 | CS ÚRS 2025 01 |  | základní |  | 0 | 3e-05 | 0.0072 | 0 | 0 | 4 | K | 2 |  |  |  | ROZPOCET | 14712 | 0 | 0 | 0 | 0 | 1 | 14712 | 4 | -1584244196
| Online PSC |  | https://podminky.urs.cz/item/CS_URS_2025_01/115101201 | [14 empty] | Online PSC | 2
7 | K | 115101301 | Pohotovost záložní čerpací soupravy pro dopravní výšku do 10 m s uvažovaným průměrným přítokem do 500 l/min | den | 10 | 53 | 530 | CS ÚRS 2025 01 |  | základní |  | 0 | 0 | 0 | 0 | 0 | 4 | K | 2 |  |  |  | ROZPOCET | 530 | 0 | 0 | 0 | 0 | 1 | 530 | 4 | 1031250385
| Online PSC |  | https://podminky.urs.cz/item/CS_URS_2025_01/115101301 | [14 empty] | Online PSC | 2
8 | K | 119001405 | Dočasné zajištění podzemního potrubí nebo vedení ve výkopišti ve stavu i poloze, ve kterých byla na začátku zemních prací a to s podepřením, vzepřením nebo vyvěšením, případně s ochranným bedněním, se zřízením a odstraněním zajišťovací konstrukce, s opotřebením hmot potrubí plastového, jmenovité světlosti DN do 200 mm | m | 4 | 322 | 1288 | CS ÚRS 2025 01 |  | základní |  | 0 | 0.0369 | 0.1476 | 0 | 0 | 4 | K | 2 |  |  |  | ROZPOCET | 1288 | 0 | 0 | 0 | 0 | 1 | 1288 | 4 | 314233388
| Online PSC |  | https://podminky.urs.cz/item/CS_URS_2025_01/119001405 | [14 empty] | Online PSC | 2
| VV |  | "KOORDINAČNÍ SITUACE Č. 1/2 | [14 empty] | VV | 2 | 1 | True | 0 | ROZPOCET
| VV |  | "PODÉLNÝ PROFIL SO 03.3 | [14 empty] | VV | 2 | 1 | True | 0 | ROZPOCET
| VV |  | 4*1,00 |  | 4 | [12 empty] | VV | 2 | 2 | True | 1 | ROZPOCET
9 | K | 119001422 | Dočasné zajištění podzemního potrubí nebo vedení ve výkopišti ve stavu i poloze, ve kterých byla na začátku zemních prací a to s podepřením, vzepřením nebo vyvěšením, případně s ochranným bedněním, se zřízením a odstraněním zajišťovací konstrukce, s opotřebením hmot kabelů a kabelových tratí z volně ložených kabelů a to přes 3 do 6 kabelů | m | 5 | 421 | 2105 | CS ÚRS 2025 01 |  | základní |  | 0 | 0.06053 | 0.30265 | 0 | 0 | 4 | K | 2 |  |  |  | ROZPOCET | 2105 | 0 | 0 | 0 | 0 | 1 | 2105 | 4 | -47927117
| Online PSC |  | https://podminky.urs.cz/item/CS_URS_2025_01/119001422 | [14 empty] | Online PSC | 2
| VV |  | "KOORDINAČNÍ SITUACE Č. 1/2 | [14 empty] | VV | 2 | 1 | True | 0 | ROZPOCET
| VV |  | "PODÉLNÝ PROFIL SO 03.3 | [14 empty] | VV | 2 | 1 | True | 0 | ROZPOCET
| VV |  | 5*1,00 |  | 5 | [12 empty] | VV | 2 | 2 | True | 1 | ROZPOCET
10 | K | 121151103 | Sejmutí ornice strojně při souvislé ploše do 100 m2, tl. vrstvy do 200 mm | m2 | 7.6 | 60.8 | 462.08 | CS ÚRS 2025 01 |  | základní |  | 0 | 0 | 0 | 0 | 0 | 4 | K | 2 |  |  |  | ROZPOCET | 462.08 | 0 | 0 | 0 | 0 | 1 | 462.08 | 4 | -259572951
| Online PSC |  | https://podminky.urs.cz/item/CS_URS_2025_01/121151103 | [14 empty] | Online PSC | 2
| VV |  | "TECHNICKÁ ZPRÁVA | [14 empty] | VV | 2 | 1 | True | 0 | ROZPOCET
| VV |  | "KOORDINAČNÍ SITUACE Č. 1/2 | [14 empty] | VV | 2 | 1 | True | 0 | ROZPOCET
| VV |  | "PODÉLNÝ PROFIL SO 03.3 | [14 empty] | VV | 2 | 1 | True | 0 | ROZPOCET
| VV |  | "VZOROVÝ PŘÍČNÝ ŘEZ OBNOVY POVRCHŮ | [14 empty] | VV | 2 | 1 | True | 0 | ROZPOCET
| VV |  | "výkop RT | [14 empty] | VV | 2 | 1 | True | 0 | ROZPOCET
| VV |  | 4,00*1,00 |  | 4 | [12 empty] | VV | 2 | 2 | True | 0 | ROZPOCET
| VV |  | "přípojka" 3,60*1,00 |  | 3.6 | [12 empty] | VV | 2 | 2 | True | 0 | ROZPOCET
| VV |  | Součet |  | 7.6 | [12 empty] | VV | 2 | 4 | True | 1 | ROZPOCET
11 | K | 131151201 | Hloubení zapažených jam a zářezů strojně s urovnáním dna do předepsaného profilu a spádu v hornině třídy těžitelnosti I skupiny 1 a 2 do 20 m3 | m3 | 1.485 | 783.6 | 1163.65 | CS ÚRS 2025 01 |  | základní |  | 0 | 0 | 0 | 0 | 0 | 4 | K | 2 |  |  |  | ROZPOCET | 1163.65 | 0 | 0 | 0 | 0 | 1 | 1163.65 | 4 | 1778227644
| Online PSC |  | https://podminky.urs.cz/item/CS_URS_2025_01/131151201 | [14 empty] | Online PSC | 2
| VV |  | "KOORDINAČNÍ SITUACE Č. 1/2 | [14 empty] | VV | 2 | 1 | True | 0 | ROZPOCET
| VV |  | "PODÉLNÝ PROFIL SO 03.3 | [14 empty] | VV | 2 | 1 | True | 0 | ROZPOCET
| VV |  | "výkop v AK SÚS | [14 empty] | VV | 2 | 1 | True | 0 | ROZPOCET
| VV |  | "protlak č. 3 | [14 empty] | VV | 2 | 1 | True | 0 | ROZPOCET
| VV |  | 2,50*2,50*(2,40-0,60) |  | 11.25 | [12 empty] | VV | 2 | 2 | True | 0 | ROZPOCET
| VV |  | "místo napojení na stáv. vodovod | [14 empty] | VV | 2 | 1 | True | 0 | ROZPOCET
| VV |  | 1,50*1,50*(2,20-0,60) |  | 3.6 | [12 empty] | VV | 2 | 2 | True | 0 | ROZPOCET
| VV |  | Mezisoučet |  | 14.85 | [12 empty] | VV | 2 | 3 | True | 0 | ROZPOCET
| VV |  | "zemina sk.2 - 10%" 14,85*0,10 |  | 1.485 | [12 empty] | VV | 2 | 2 | True | 1 | ROZPOCET
12 | K | 131151202 | Hloubení zapažených jam a zářezů strojně s urovnáním dna do předepsaného profilu a spádu v hornině třídy těžitelnosti I skupiny 1 a 2 přes 20 do 50 m3 | m3 | 2.55 | 653 | 1665.15 | CS ÚRS 2025 01 |  | základní |  | 0 | 0 | 0 | 0 | 0 | 4 | K | 2 |  |  |  | ROZPOCET | 1665.15 | 0 | 0 | 0 | 0 | 1 | 1665.15 | 4 | 979376257
| Online PSC |  | https://podminky.urs.cz/item/CS_URS_2025_01/131151202 | [14 empty] | Online PSC | 2
| VV |  | "KOORDINAČNÍ SITUACE Č. 1/2 | [14 empty] | VV | 2 | 1 | True | 0 | ROZPOCET
| VV |  | "PODÉLNÝ PROFIL SO 03.3 | [14 empty] | VV | 2 | 1 | True | 0 | ROZPOCET
| VV |  | "výkop v AK SÚS | [14 empty] | VV | 2 | 1 | True | 0 | ROZPOCET
| VV |  | "protlak č. 3 | [14 empty] | VV | 2 | 1 | True | 0 | ROZPOCET
| VV |  | 6,00*2,50*(2,30-0,60) |  | 25.5 | [12 empty] | VV | 2 | 2 | True | 0 | ROZPOCET
| VV |  | Mezisoučet |  | 25.5 | [12 empty] | VV | 2 | 3 | True | 0 | ROZPOCET
| VV |  | "zemina sk.2 - 10%" 25,50*0,10 |  | 2.55 | [12 empty] | VV | 2 | 2 | True | 1 | ROZPOCET
13 | K | 131251201 | Hloubení zapažených jam a zářezů strojně s urovnáním dna do předepsaného profilu a spádu v hornině třídy těžitelnosti I skupiny 3 do 20 m3 | m3 | 4.455 | 1442 | 6424.11 | CS ÚRS 2025 01 |  | základní |  | 0 | 0 | 0 | 0 | 0 | 4 | K | 2 |  |  |  | ROZPOCET | 6424.11 | 0 | 0 | 0 | 0 | 1 | 6424.11 | 4 | -533772172
| Online PSC |  | https://podminky.urs.cz/item/CS_URS_2025_01/131251201 | [14 empty] | Online PSC | 2
| VV |  | "výpočet dle pol.č. 131151201 | [14 empty] | VV | 2 | 1 | True | 0 | ROZPOCET
| VV |  | "zemina sk.3 - 30%" 14,85*0,30 |  | 4.455 | [12 empty] | VV | 2 | 2 | True | 1 | ROZPOCET
14 | K | 131251202 | Hloubení zapažených jam a zářezů strojně s urovnáním dna do předepsaného profilu a spádu v hornině třídy těžitelnosti I skupiny 3 přes 20 do 50 m3 | m3 | 7.65 | 1030 | 7879.5 | CS ÚRS 2025 01 |  | základní |  | 0 | 0 | 0 | 0 | 0 | 4 | K | 2 |  |  |  | ROZPOCET | 7879.5 | 0 | 0 | 0 | 0 | 1 | 7879.5 | 4 | -1782001471
| Online PSC |  | https://podminky.urs.cz/item/CS_URS_2025_01/131251202 | [14 empty] | Online PSC | 2
| VV |  | "výpočet dle pol.č. 131151202 | [14 empty] | VV | 2 | 1 | True | 0 | ROZPOCET
| VV |  | "zemina sk.3 - 30%" 25,50*0,30 |  | 7.65 | [12 empty] | VV | 2 | 2 | True | 1 | ROZPOCET
15 | K | 131351201 | Hloubení zapažených jam a zářezů strojně s urovnáním dna do předepsaného profilu a spádu v hornině třídy těžitelnosti II skupiny 4 do 20 m3 | m3 | 4.455 | 1836 | 8179.38 | CS ÚRS 2025 01 |  | základní |  | 0 | 0 | 0 | 0 | 0 | 4 | K | 2 |  |  |  | ROZPOCET | 8179.38 | 0 | 0 | 0 | 0 | 1 | 8179.38 | 4 | -34588342
| Online PSC |  | https://podminky.urs.cz/item/CS_URS_2025_01/131351201 | [14 empty] | Online PSC | 2
| VV |  | "výpočet dle pol.č. 131151201 | [14 empty] | VV | 2 | 1 | True | 0 | ROZPOCET
| VV |  | "zemina sk.4 - 30%" 14,85*0,30 |  | 4.455 | [12 empty] | VV | 2 | 2 | True | 1 | ROZPOCET
16 | K | 131351202 | Hloubení zapažených jam a zářezů strojně s urovnáním dna do předepsaného profilu a spádu v hornině třídy těžitelnosti II skupiny 4 přes 20 do 50 m3 | m3 | 7.65 | 1360 | 10404 | CS ÚRS 2025 01 |  | základní |  | 0 | 0 | 0 | 0 | 0 | 4 | K | 2 |  |  |  | ROZPOCET | 10404 | 0 | 0 | 0 | 0 | 1 | 10404 | 4 | 1928579964
| Online PSC |  | https://podminky.urs.cz/item/CS_URS_2025_01/131351202 | [14 empty] | Online PSC | 2
| VV |  | "výpočet dle pol.č. 131151202 | [14 empty] | VV | 2 | 1 | True | 0 | ROZPOCET
| VV |  | "zemina sk.4 - 30%" 25,50*0,30 |  | 7.65 | [12 empty] | VV | 2 | 2 | True | 1 | ROZPOCET
17 | K | 131451201 | Hloubení zapažených jam a zářezů strojně s urovnáním dna do předepsaného profilu a spádu v hornině třídy těžitelnosti II skupiny 5 do 20 m3 | m3 | 2.97 | 2787.5 | 8278.88 | CS ÚRS 2025 01 |  | základní |  | 0 | 0 | 0 | 0 | 0 | 4 | K | 2 |  |  |  | ROZPOCET | 8278.88 | 0 | 0 | 0 | 0 | 1 | 8278.88 | 4 | -517049942
| Online PSC |  | https://podminky.urs.cz/item/CS_URS_2025_01/131451201 | [14 empty] | Online PSC | 2
| VV |  | "výpočet dle pol.č. 131151201 | [14 empty] | VV | 2 | 1 | True | 0 | ROZPOCET
| VV |  | "zemina sk.5 - 20%" 14,85*0,20 |  | 2.97 | [12 empty] | VV | 2 | 2 | True | 1 | ROZPOCET
18 | K | 131451202 | Hloubení zapažených jam a zářezů strojně s urovnáním dna do předepsaného profilu a spádu v hornině třídy těžitelnosti II skupiny 5 přes 20 do 50 m3 | m3 | 5.1 | 2230 | 11373 | CS ÚRS 2025 01 |  | základní |  | 0 | 0 | 0 | 0 | 0 | 4 | K | 2 |  |  |  | ROZPOCET | 11373 | 0 | 0 | 0 | 0 | 1 | 11373 | 4 | -383633107
| Online PSC |  | https://podminky.urs.cz/item/CS_URS_2025_01/131451202 | [14 empty] | Online PSC | 2
| VV |  | "výpočet dle pol.č. 131151202 | [14 empty] | VV | 2 | 1 | True | 0 | ROZPOCET
| VV |  | "zemina sk. 5 - 20%" 25,50*0,20 |  | 5.1 | [12 empty] | VV | 2 | 2 | True | 1 | ROZPOCET
19 | K | 131551201 | Hloubení zapažených jam a zářezů strojně s urovnáním dna do předepsaného profilu a spádu v hornině třídy těžitelnosti III skupiny 6 do 20 m3 | m3 | 0.743 | 3437.5 | 2554.06 | CS ÚRS 2025 01 |  | základní |  | 0 | 0 | 0 | 0 | 0 | 4 | K | 2 |  |  |  | ROZPOCET | 2554.06 | 0 | 0 | 0 | 0 | 1 | 2554.06 | 4 | 1851115202
| Online PSC |  | https://podminky.urs.cz/item/CS_URS_2025_01/131551201 | [14 empty] | Online PSC | 2
| VV |  | "výpočet dle pol.č. 131151201 | [14 empty] | VV | 2 | 1 | True | 0 | ROZPOCET
| VV |  | "zemina sk.6 - 5%" 14,85*0,05 |  | 0.743 | [12 empty] | VV | 2 | 2 | True | 1 | ROZPOCET
20 | K | 131551202 | Hloubení zapažených jam a zářezů strojně s urovnáním dna do předepsaného profilu a spádu v hornině třídy těžitelnosti III skupiny 6 přes 20 do 50 m3 | m3 | 1.275 | 2750 | 3506.25 | CS ÚRS 2025 01 |  | základní |  | 0 | 0 | 0 | 0 | 0 | 4 | K | 2 |  |  |  | ROZPOCET | 3506.25 | 0 | 0 | 0 | 0 | 1 | 3506.25 | 4 | -467227388
| Online PSC |  | https://podminky.urs.cz/item/CS_URS_2025_01/131551202 | [14 empty] | Online PSC | 2
| VV |  | "výpočet dle pol.č. 131151202 | [14 empty] | VV | 2 | 1 | True | 0 | ROZPOCET
| VV |  | "zemina sk. 6 - 5%" 25,50*0,05 |  | 1.275 | [12 empty] | VV | 2 | 2 | True | 1 | ROZPOCET
21 | K | 131651211 | Hloubení jam a zářezů provedené skalní frézou v hornině třídy těžitelnosti III skupiny 7 do 20 m3 | m3 | 0.743 | 2230 | 1656.89 | CS ÚRS 2025 01 |  | základní |  | 0 | 0.00024 | 0.00017832 | 0 | 0 | 4 | K | 2 |  |  |  | ROZPOCET | 1656.89 | 0 | 0 | 0 | 0 | 1 | 1656.89 | 4 | 1119787067
| Online PSC |  | https://podminky.urs.cz/item/CS_URS_2025_01/131651211 | [14 empty] | Online PSC | 2
| VV |  | "výpočet dle pol.č. 131151201 | [14 empty] | VV | 2 | 1 | True | 0 | ROZPOCET
| VV |  | "zemina sk.7 - 5%" 14,85*0,05 |  | 0.743 | [12 empty] | VV | 2 | 2 | True | 1 | ROZPOCET
22 | K | 131651212 | Hloubení jam a zářezů provedené skalní frézou v hornině třídy těžitelnosti III skupiny 7 přes 20 do 50 m3 | m3 | 1.275 | 2230 | 2843.25 | CS ÚRS 2025 01 |  | základní |  | 0 | 0.00024 | 0.000306 | 0 | 0 | 4 | K | 2 |  |  |  | ROZPOCET | 2843.25 | 0 | 0 | 0 | 0 | 1 | 2843.25 | 4 | 1475236606
| Online PSC |  | https://podminky.urs.cz/item/CS_URS_2025_01/131651212 | [14 empty] | Online PSC | 2
| VV |  | "výpočet dle pol.č. 131151202 | [14 empty] | VV | 2 | 1 | True | 0 | ROZPOCET
| VV |  | "zemina sk. 7 - 5%" 25,50*0,05 |  | 1.275 | [12 empty] | VV | 2 | 2 | True | 1 | ROZPOCET
23 | K | 132112222 | Hloubení zapažených rýh šířky přes 800 do 2 000 mm ručně s urovnáním dna do předepsaného profilu a spádu v hornině třídy těžitelnosti I skupiny 1 a 2 nesoudržných | m3 | 1.8 | 1040 | 1872 | CS ÚRS 2025 01 |  | základní |  | 0 | 0 | 0 | 0 | 0 | 4 | K | 2 |  |  |  | ROZPOCET | 1872 | 0 | 0 | 0 | 0 | 1 | 1872 | 4 | -744446396
| Online PSC |  | https://podminky.urs.cz/item/CS_URS_2025_01/132112222 | [14 empty] | Online PSC | 2
| VV |  | "TECHNICKÁ ZPRÁVA | [14 empty] | VV | 2 | 1 | True | 0 | ROZPOCET
| VV |  | "PODÉLNÝ PROFIL SO 03.3 | [14 empty] | VV | 2 | 1 | True | 0 | ROZPOCET
| VV |  | "ruční výkop v místě křížení sítí " 9*2,00 |  | 18 | [12 empty] | VV | 2 | 2 | True | 0 | ROZPOCET
| VV |  | Mezisoučet |  | 18 | [12 empty] | VV | 2 | 3 | True | 0 | ROZPOCET
| VV |  | "zemina sk.2 - 10%" 18,00*0,10 |  | 1.8 | [12 empty] | VV | 2 | 2 | True | 1 | ROZPOCET
24 | K | 132154204 | Hloubení zapažených rýh šířky přes 800 do 2 000 mm strojně s urovnáním dna do předepsaného profilu a spádu v hornině třídy těžitelnosti I skupiny 1 a 2 přes 100 do 500 m3 | m3 | 5.218 | 487.5 | 2543.78 | CS ÚRS 2025 01 |  | základní |  | 0 | 0 | 0 | 0 | 0 | 4 | K | 2 |  |  |  | ROZPOCET | 2543.78 | 0 | 0 | 0 | 0 | 1 | 2543.78 | 4 | 1960859323
| Online PSC |  | https://podminky.urs.cz/item/CS_URS_2025_01/132154204 | [14 empty] | Online PSC | 2
| VV |  | "TECHNICKÁ ZPRÁVA | [14 empty] | VV | 2 | 1 | True | 0 | ROZPOCET
| VV |  | "KOORDINAČNÍ SITUACE Č. 1/2 | [14 empty] | VV | 2 | 1 | True | 0 | ROZPOCET
| VV |  | "PODÉLNÝ PROFIL SO 03.3 | [14 empty] | VV | 2 | 1 | True | 0 | ROZPOCET
| VV |  | "výkop RT | [14 empty] | VV | 2 | 1 | True | 0 | ROZPOCET
| VV |  | 4,00*0,40*(1,54-0,20) |  | 2.144 | [12 empty] | VV | 2 | 2 | True | 0 | ROZPOCET
| VV |  | "přípojka" 3,60*1,00*(1,90-0,20) |  | 6.12 | [12 empty] | VV | 2 | 2 | True | 0 | ROZPOCET
| VV |  | "výkop AK | [14 empty] | VV | 2 | 1 | True | 0 | ROZPOCET
| VV |  | 80,30*0,40*(1,77-0,40) |  | 44.004 | [12 empty] | VV | 2 | 2 | True | 0 | ROZPOCET
| VV |  | "přípojka" 2,00*1,00*(1,90-0,40) |  | 3 | [12 empty] | VV | 2 | 2 | True | 0 | ROZPOCET
| VV |  | "výkop AK SÚS | [14 empty] | VV | 2 | 1 | True | 0 | ROZPOCET
| VV |  | 4,70*1,00*(1,90-0,60) |  | 6.11 | [12 empty] | VV | 2 | 2 | True | 0 | ROZPOCET
| VV |  | 8,00*1,00*(1,70-0,60) |  | 8.8 | [12 empty] | VV | 2 | 2 | True | 0 | ROZPOCET
| VV |  | "ruční výkop v místě křížení sítí" -(9*2,00) |  | -18 | [12 empty] | VV | 2 | 2 | True | 0 | ROZPOCET
| VV |  | Mezisoučet |  | 52.178 | [12 empty] | VV | 2 | 3 | True | 0 | ROZPOCET
| VV |  | "zemina sk.2 - 10%" 52,178*0,10 |  | 5.218 | [12 empty] | VV | 2 | 2 | True | 1 | ROZPOCET
| VV |  | "POZNÁMKA: Část zemních prací je součástí souběžné zakázky Vodovod Hrusice, obj. SO 01. Potrubí je uloženo ve společné rýze. | [14 empty] | VV | 2 | 1 | True | 0 | ROZPOCET
25 | K | 132212222 | Hloubení zapažených rýh šířky přes 800 do 2 000 mm ručně s urovnáním dna do předepsaného profilu a spádu v hornině třídy těžitelnosti I skupiny 3 nesoudržných | m3 | 5.4 | 1720 | 9288 | CS ÚRS 2025 01 |  | základní |  | 0 | 0 | 0 | 0 | 0 | 4 | K | 2 |  |  |  | ROZPOCET | 9288 | 0 | 0 | 0 | 0 | 1 | 9288 | 4 | -585912113
| Online PSC |  | https://podminky.urs.cz/item/CS_URS_2025_01/132212222 | [14 empty] | Online PSC | 2
| VV |  | "TECHNICKÁ ZPRÁVA | [14 empty] | VV | 2 | 1 | True | 0 | ROZPOCET
| VV |  | "PODÉLNÝ PROFIL SO 03.3 | [14 empty] | VV | 2 | 1 | True | 0 | ROZPOCET
| VV |  | "ruční výkop v místě křížení sítí " 9*2,00 |  | 18 | [12 empty] | VV | 2 | 2 | True | 0 | ROZPOCET
| VV |  | Mezisoučet |  | 18 | [12 empty] | VV | 2 | 3 | True | 0 | ROZPOCET
| VV |  | "zemina sk.3 - 30%" 18,00*0,30 |  | 5.4 | [12 empty] | VV | 2 | 2 | True | 1 | ROZPOCET
26 | K | 132254204 | Hloubení zapažených rýh šířky přes 800 do 2 000 mm strojně s urovnáním dna do předepsaného profilu a spádu v hornině třídy těžitelnosti I skupiny 3 přes 100 do 500 m3 | m3 | 15.653 | 690 | 10800.57 | CS ÚRS 2025 01 |  | základní |  | 0 | 0 | 0 | 0 | 0 | 4 | K | 2 |  |  |  | ROZPOCET | 10800.57 | 0 | 0 | 0 | 0 | 1 | 10800.57 | 4 | 981870432
| Online PSC |  | https://podminky.urs.cz/item/CS_URS_2025_01/132254204 | [14 empty] | Online PSC | 2
| VV |  | "výpočet dle pol.č. 132154204 | [14 empty] | VV | 2 | 1 | True | 0 | ROZPOCET
| VV |  | "zemina sk.3 - 30%" 52,178*0,30 |  | 15.653 | [12 empty] | VV | 2 | 2 | True | 1 | ROZPOCET
27 | K | 132312222 | Hloubení zapažených rýh šířky přes 800 do 2 000 mm ručně s urovnáním dna do předepsaného profilu a spádu v hornině třídy těžitelnosti II skupiny 4 nesoudržných | m3 | 5.4 | 2600 | 14040 | CS ÚRS 2025 01 |  | základní |  | 0 | 0 | 0 | 0 | 0 | 4 | K | 2 |  |  |  | ROZPOCET | 14040 | 0 | 0 | 0 | 0 | 1 | 14040 | 4 | -429799789
| Online PSC |  | https://podminky.urs.cz/item/CS_URS_2025_01/132312222 | [14 empty] | Online PSC | 2
| VV |  | "TECHNICKÁ ZPRÁVA | [14 empty] | VV | 2 | 1 | True | 0 | ROZPOCET
| VV |  | "PODÉLNÝ PROFIL SO 03.3 | [14 empty] | VV | 2 | 1 | True | 0 | ROZPOCET
| VV |  | "ruční výkop v místě křížení sítí " 9*2,00 |  | 18 | [12 empty] | VV | 2 | 2 | True | 0 | ROZPOCET
| VV |  | Mezisoučet |  | 18 | [12 empty] | VV | 2 | 3 | True | 0 | ROZPOCET
| VV |  | "zemina sk.4 - 30%" 18,00*0,30 |  | 5.4 | [12 empty] | VV | 2 | 2 | True | 1 | ROZPOCET
28 | K | 132354204 | Hloubení zapažených rýh šířky přes 800 do 2 000 mm strojně s urovnáním dna do předepsaného profilu a spádu v hornině třídy těžitelnosti II skupiny 4 přes 100 do 500 m3 | m3 | 15.653 | 747 | 11692.79 | CS ÚRS 2025 01 |  | základní |  | 0 | 0 | 0 | 0 | 0 | 4 | K | 2 |  |  |  | ROZPOCET | 11692.79 | 0 | 0 | 0 | 0 | 1 | 11692.79 | 4 | 280814588
| Online PSC |  | https://podminky.urs.cz/item/CS_URS_2025_01/132354204 | [14 empty] | Online PSC | 2
| VV |  | "výpočet dle pol.č. 132154204 | [14 empty] | VV | 2 | 1 | True | 0 | ROZPOCET
| VV |  | "zemina sk.4 - 30%" 52,178*0,30 |  | 15.653 | [12 empty] | VV | 2 | 2 | True | 1 | ROZPOCET
29 | K | 132412222 | Hloubení zapažených rýh šířky přes 800 do 2 000 mm ručně s urovnáním dna do předepsaného profilu a spádu v hornině třídy těžitelnosti II skupiny 5 nesoudržných | m3 | 5.4 | 3980 | 21492 | CS ÚRS 2025 01 |  | základní |  | 0 | 0 | 0 | 0 | 0 | 4 | K | 2 |  |  |  | ROZPOCET | 21492 | 0 | 0 | 0 | 0 | 1 | 21492 | 4 | 696484993
| Online PSC |  | https://podminky.urs.cz/item/CS_URS_2025_01/132412222 | [14 empty] | Online PSC | 2
| VV |  | "TECHNICKÁ ZPRÁVA | [14 empty] | VV | 2 | 1 | True | 0 | ROZPOCET
| VV |  | "PODÉLNÝ PROFIL SO 03.3 | [14 empty] | VV | 2 | 1 | True | 0 | ROZPOCET
| VV |  | "ruční výkop v místě křížení sítí " 9*2,00 |  | 18 | [12 empty] | VV | 2 | 2 | True | 0 | ROZPOCET
| VV |  | Mezisoučet |  | 18 | [12 empty] | VV | 2 | 3 | True | 0 | ROZPOCET
| VV |  | "zemina sk.5 - 30%" 18,00*0,30 |  | 5.4 | [12 empty] | VV | 2 | 2 | True | 1 | ROZPOCET
30 | K | 132454204 | Hloubení zapažených rýh šířky přes 800 do 2 000 mm strojně s urovnáním dna do předepsaného profilu a spádu v hornině třídy těžitelnosti II skupiny 5 přes 100 do 500 m3 | m3 | 10.436 | 1524 | 15904.46 | CS ÚRS 2025 01 |  | základní |  | 0 | 0 | 0 | 0 | 0 | 4 | K | 2 |  |  |  | ROZPOCET | 15904.46 | 0 | 0 | 0 | 0 | 1 | 15904.46 | 4 | 932051492
| Online PSC |  | https://podminky.urs.cz/item/CS_URS_2025_01/132454204 | [14 empty] | Online PSC | 2
| VV |  | "výpočet dle pol.č. 132154204 | [14 empty] | VV | 2 | 1 | True | 0 | ROZPOCET
| VV |  | "zemina sk.5 - 20%" 52,178*0,20 |  | 10.436 | [12 empty] | VV | 2 | 2 | True | 1 | ROZPOCET
31 | K | 132554204 | Hloubení zapažených rýh šířky přes 800 do 2 000 mm strojně s urovnáním dna do předepsaného profilu a spádu v hornině třídy těžitelnosti III skupiny 6 přes 100 do 500 m3 | m3 | 2.609 | 1848 | 4821.43 | CS ÚRS 2025 01 |  | základní |  | 0 | 0 | 0 | 0 | 0 | 4 | K | 2 |  |  |  | ROZPOCET | 4821.43 | 0 | 0 | 0 | 0 | 1 | 4821.43 | 4 | -1181899259
| Online PSC |  | https://podminky.urs.cz/item/CS_URS_2025_01/132554204 | [14 empty] | Online PSC | 2
| VV |  | "výpočet dle pol.č. 132154204 | [14 empty] | VV | 2 | 1 | True | 0 | ROZPOCET
| VV |  | "zemina sk.6 - 5%" 52,178*0,05 |  | 2.609 | [12 empty] | VV | 2 | 2 | True | 1 | ROZPOCET
32 | K | 132651214 | Hloubení rýh provedené skalní frézou v hornině třídy těžitelnosti III skupiny 7 přes 100 do 500 m3 | m3 | 2.609 | 1740 | 4539.66 | CS ÚRS 2025 01 |  | základní |  | 0 | 0.00024 | 0.00062616 | 0 | 0 | 4 | K | 2 |  |  |  | ROZPOCET | 4539.66 | 0 | 0 | 0 | 0 | 1 | 4539.66 | 4 | 605517022
| Online PSC |  | https://podminky.urs.cz/item/CS_URS_2025_01/132651214 | [14 empty] | Online PSC | 2
| VV |  | "výpočet dle pol.č. 132154204 | [14 empty] | VV | 2 | 1 | True | 0 | ROZPOCET
| VV |  | "zemina sk.7 - 5%" 52,178*0,05 |  | 2.609 | [12 empty] | VV | 2 | 2 | True | 1 | ROZPOCET
33 | K | 139001101 | Příplatek k cenám hloubených vykopávek za ztížení vykopávky v blízkosti podzemního vedení nebo výbušnin pro jakoukoliv třídu horniny | m3 | 27.758 | 599 | 16627.04 | CS ÚRS 2025 01 |  | základní |  | 0 | 0 | 0 | 0 | 0 | 4 | K | 2 |  |  |  | ROZPOCET | 16627.04 | 0 | 0 | 0 | 0 | 1 | 16627.04 | 4 | 440063507
| Online PSC |  | https://podminky.urs.cz/item/CS_URS_2025_01/139001101 | [14 empty] | Online PSC | 2
| VV |  | "celkem strojní výkop rýh" 52,178 |  | 52.178 | [12 empty] | VV | 2 | 2 | True | 0 | ROZPOCET
| VV |  | "celkem strojní výkop jam" 14,85+25,50 |  | 40.35 | [12 empty] | VV | 2 | 2 | True | 0 | ROZPOCET
| VV |  | Mezisoučet |  | 92.528 | [12 empty] | VV | 2 | 3 | True | 0 | ROZPOCET
| VV |  | "příplatek ze ztížení strojních výkopů při souběhu s potrubím vodovodu - 30% | [14 empty] | VV | 2 | 1 | True | 0 | ROZPOCET
| VV |  | 92,528*0,30 |  | 27.758 | [12 empty] | VV | 2 | 2 | True | 1 | ROZPOCET
34 | K | 14172121R | Řízený zemní protlak délky protlaku do 50 m v hornině třídy těžitelnosti II a III včetně zatažení trub v hloubce do 6 m průměru vrtu přes 450 do 500 mm | m | 11 | 5300 | 58300 |  |  | základní |  | 0 | 0.016 | 0.176 | 0 | 0 | 4 | K | 2 |  |  |  | ROZPOCET | 58300 | 0 | 0 | 0 | 0 | 1 | 58300 | 4 | 208124734
| VV |  | "křížení komunikace č.3 (silnice KSÚS SK) | [14 empty] | VV | 2 | 1 | True | 0 | ROZPOCET
| VV |  | "použití OC trubky 426x12mm dl. 11m | [14 empty] | VV | 2 | 1 | True | 0 | ROZPOCET
| VV |  | 11,00 |  | 11 | [12 empty] | VV | 2 | 2 | True | 1 | ROZPOCET
35 | K | 151101201 | Zřízení pažení stěn výkopu bez rozepření nebo vzepření příložné, hloubky do 4 m | m2 | 76.3 | 45.3 | 3456.39 | CS ÚRS 2025 01 |  | základní |  | 0 | 0.0007 | 0.05341 | 0 | 0 | 4 | K | 2 |  |  |  | ROZPOCET | 3456.39 | 0 | 0 | 0 | 0 | 1 | 3456.39 | 4 | -46909188
| Online PSC |  | https://podminky.urs.cz/item/CS_URS_2025_01/151101201 | [14 empty] | Online PSC | 2
| VV |  | "protlak č. 3 | [14 empty] | VV | 2 | 1 | True | 0 | ROZPOCET
| VV |  | 2,50*4*2,40 |  | 24 | [12 empty] | VV | 2 | 2 | True | 0 | ROZPOCET
| VV |  | (6,00+2,50)*2*2,30 |  | 39.1 | [12 empty] | VV | 2 | 2 | True | 0 | ROZPOCET
| VV |  | "místo napojení na stáv. vodovod | [14 empty] | VV | 2 | 1 | True | 0 | ROZPOCET
| VV |  | 1,50*4*2,20 |  | 13.2 | [12 empty] | VV | 2 | 2 | True | 0 | ROZPOCET
| VV |  | Součet |  | 76.3 | [12 empty] | VV | 2 | 4 | True | 1 | ROZPOCET
36 | K | 151101211 | Odstranění pažení stěn výkopu bez rozepření nebo vzepření s uložením pažin na vzdálenost do 3 m od okraje výkopu příložné, hloubky do 4 m | m2 | 76.3 | 23.6 | 1800.68 | CS ÚRS 2025 01 |  | základní |  | 0 | 0 | 0 | 0 | 0 | 4 | K | 2 |  |  |  | ROZPOCET | 1800.68 | 0 | 0 | 0 | 0 | 1 | 1800.68 | 4 | -1914645602
| Online PSC |  | https://podminky.urs.cz/item/CS_URS_2025_01/151101211 | [14 empty] | Online PSC | 2
37 | K | 151101401 | Zřízení vzepření zapažených stěn výkopů s potřebným přepažováním při pažení příložném, hloubky do 4 m | m2 | 76.3 | 150 | 11445 | CS ÚRS 2025 01 |  | základní |  | 0 | 0.00079 | 0.060277 | 0 | 0 | 4 | K | 2 |  |  |  | ROZPOCET | 11445 | 0 | 0 | 0 | 0 | 1 | 11445 | 4 | 604904609
| Online PSC |  | https://podminky.urs.cz/item/CS_URS_2025_01/151101401 | [14 empty] | Online PSC | 2
38 | K | 151101411 | Odstranění vzepření stěn výkopů s uložením materiálu na vzdálenost do 3 m od kraje výkopu při pažení příložném, hloubky do 4 m | m2 | 76.3 | 34.7 | 2647.61 | CS ÚRS 2025 01 |  | základní |  | 0 | 0 | 0 | 0 | 0 | 4 | K | 2 |  |  |  | ROZPOCET | 2647.61 | 0 | 0 | 0 | 0 | 1 | 2647.61 | 4 | 1438730716
| Online PSC |  | https://podminky.urs.cz/item/CS_URS_2025_01/151101411 | [14 empty] | Online PSC | 2
39 | K | 151811131 | Zřízení pažicích boxů pro pažení a rozepření stěn rýh podzemního vedení hloubka výkopu do 4 m, šířka do 1,2 m | m2 | 214.631 | 45.3 | 9722.78 | CS ÚRS 2025 01 |  | základní |  | 0 | 0.00058 | 0.12449 | 0 | 0 | 4 | K | 2 |  |  |  | ROZPOCET | 9722.78 | 0 | 0 | 0 | 0 | 1 | 9722.78 | 4 | 432270876
| Online PSC |  | https://podminky.urs.cz/item/CS_URS_2025_01/151811131 | [14 empty] | Online PSC | 2
| VV |  | "TECHNICKÁ ZPRÁVA | [14 empty] | VV | 2 | 1 | True | 0 | ROZPOCET
| VV |  | "PODÉLNÝ PROFIL SO 03.3 | [14 empty] | VV | 2 | 1 | True | 0 | ROZPOCET
| VV |  | "souběh s vodovodem Hrusice" 4,00*1,54 |  | 6.16 | [12 empty] | VV | 2 | 2 | True | 0 | ROZPOCET
| VV |  | "souběh s vodovodem Hrusice" 80,30*1,77 |  | 142.131 | [12 empty] | VV | 2 | 2 | True | 0 | ROZPOCET
| VV |  | 4,70*2*1,90 |  | 17.86 | [12 empty] | VV | 2 | 2 | True | 0 | ROZPOCET
| VV |  | 8,00*2*1,70 |  | 27.2 | [12 empty] | VV | 2 | 2 | True | 0 | ROZPOCET
| VV |  | "přípojka" 5,60*2*1,90 |  | 21.28 | [12 empty] | VV | 2 | 2 | True | 0 | ROZPOCET
| VV |  | Součet |  | 214.631 | [12 empty] | VV | 2 | 4 | True | 1 | ROZPOCET
| VV |  | "POZNÁMKA: Část pažení je součástí souběžné zakázky Vodovod Hrusice, obj. SO 01. Potrubí je uloženo ve společné rýze. | [14 empty] | VV | 2 | 1 | True | 0 | ROZPOCET
40 | K | 151811231 | Odstranění pažicích boxů pro pažení a rozepření stěn rýh podzemního vedení hloubka výkopu do 4 m, šířka do 1,2 m | m2 | 214.631 | 23.6 | 5065.29 | CS ÚRS 2025 01 |  | základní |  | 0 | 0 | 0 | 0 | 0 | 4 | K | 2 |  |  |  | ROZPOCET | 5065.29 | 0 | 0 | 0 | 0 | 1 | 5065.29 | 4 | 1272016314
| Online PSC |  | https://podminky.urs.cz/item/CS_URS_2025_01/151811231 | [14 empty] | Online PSC | 2
41 | K | 162451106 | Vodorovné přemístění výkopku nebo sypaniny po suchu na obvyklém dopravním prostředku, bez naložení výkopku, avšak se složením bez rozhrnutí z horniny třídy těžitelnosti I skupiny 1 až 3 na vzdálenost přes 1 500 do 2 000 m | m3 | 119.244 | 111 | 13236.08 | CS ÚRS 2025 01 |  | základní |  | 0 | 0 | 0 | 0 | 0 | 4 | K | 2 |  |  |  | ROZPOCET | 13236.08 | 0 | 0 | 0 | 0 | 1 | 13236.08 | 4 | -340851885
| Online PSC |  | https://podminky.urs.cz/item/CS_URS_2025_01/162451106 | [14 empty] | Online PSC | 2
| VV |  | "vodorovné přemístění v rámci stavby | [14 empty] | VV | 2 | 1 | True | 0 | ROZPOCET
| VV |  | "na meziskládku a zpět | [14 empty] | VV | 2 | 1 | True | 0 | ROZPOCET
| VV |  | "sejmuté zeminy schopné zúrodnění tl. 200 mm pro opětovné využití | [14 empty] | VV | 2 | 1 | True | 0 | ROZPOCET
| VV |  | 7,60*0,20*2 |  | 3.04 | [12 empty] | VV | 2 | 2 | True | 0 | ROZPOCET
| VV |  | "přemístění výkopku pro zpětný zásyp" 5,676*2 |  | 11.352 | [12 empty] | VV | 2 | 2 | True | 0 | ROZPOCET
| VV |  | Mezisoučet |  | 14.392 | [12 empty] | VV | 2 | 3 | True | 0 | ROZPOCET
| VV |  | "přemístěnÍ nakupovaného podsypového, obsypového a zásypového materiálu | [14 empty] | VV | 2 | 1 | True | 0 | ROZPOCET
| VV |  | "ŠP lože" 5,427 |  | 5.427 | [12 empty] | VV | 2 | 2 | True | 0 | ROZPOCET
| VV |  | "ŠP obsyp" 6,21+18,25 |  | 24.46 | [12 empty] | VV | 2 | 2 | True | 0 | ROZPOCET
| VV |  | "ŠP zásyp" 10,44+64,525 |  | 74.965 | [12 empty] | VV | 2 | 2 | True | 0 | ROZPOCET
| VV |  | Mezisoučet |  | 104.852 | [12 empty] | VV | 2 | 3 | True | 0 | ROZPOCET
| VV |  | Součet |  | 119.244 | [12 empty] | VV | 2 | 4 | True | 1 | ROZPOCET
42 | K | 162751117 | Vodorovné přemístění výkopku nebo sypaniny po suchu na obvyklém dopravním prostředku, bez naložení výkopku, avšak se složením bez rozhrnutí z horniny třídy těžitelnosti I skupiny 1 až 3 na vzdálenost přes 9 000 do 10 000 m | m3 | 38.535 | 241.6 | 9310.06 | CS ÚRS 2025 01 |  | základní |  | 0 | 0 | 0 | 0 | 0 | 4 | K | 2 |  |  |  | ROZPOCET | 9310.06 | 0 | 0 | 0 | 0 | 1 | 9310.06 | 4 | 1027924576
| Online PSC |  | https://podminky.urs.cz/item/CS_URS_2025_01/162751117 | [14 empty] | Online PSC | 2
| VV |  | "sk. 2-3 | [14 empty] | VV | 2 | 1 | True | 0 | ROZPOCET
| VV |  | "jámy" 1,485+2,55+4,455+7,65 |  | 16.14 | [12 empty] | VV | 2 | 2 | True | 0 | ROZPOCET
| VV |  | "rýhy" 1,80+5,218+5,40+15,653 |  | 28.071 | [12 empty] | VV | 2 | 2 | True | 0 | ROZPOCET
| VV |  | "odečet výkopku pro zpětný zásyp | [14 empty] | VV | 2 | 1 | True | 0 | ROZPOCET
| VV |  | -5,676 |  | -5.676 | [12 empty] | VV | 2 | 2 | True | 0 | ROZPOCET
| VV |  | Součet |  | 38.535 | [12 empty] | VV | 2 | 4 | True | 1 | ROZPOCET
43 | K | 162751119 | Vodorovné přemístění výkopku nebo sypaniny po suchu na obvyklém dopravním prostředku, bez naložení výkopku, avšak se složením bez rozhrnutí z horniny třídy těžitelnosti I skupiny 1 až 3 na vzdálenost Příplatek k ceně za každých dalších i započatých 1 000 m | m3 | 385.35 | 20.4 | 7861.14 | CS ÚRS 2025 01 |  | základní |  | 0 | 0 | 0 | 0 | 0 | 4 | K | 2 |  |  |  | ROZPOCET | 7861.14 | 0 | 0 | 0 | 0 | 1 | 7861.14 | 4 | 507591397
| Online PSC |  | https://podminky.urs.cz/item/CS_URS_2025_01/162751119 | [14 empty] | Online PSC | 2
| VV |  | 38,535*10 'Přepočtené koeficientem množství |  | 385.35 | [12 empty] | VV | 2 | 2 | False | 1 | ROZPOCET
44 | K | 162751137 | Vodorovné přemístění výkopku nebo sypaniny po suchu na obvyklém dopravním prostředku, bez naložení výkopku, avšak se složením bez rozhrnutí z horniny třídy těžitelnosti II skupiny 4 a 5 na vzdálenost přes 9 000 do 10 000 m | m3 | 57.064 | 245 | 13980.68 | CS ÚRS 2025 01 |  | základní |  | 0 | 0 | 0 | 0 | 0 | 4 | K | 2 |  |  |  | ROZPOCET | 13980.68 | 0 | 0 | 0 | 0 | 1 | 13980.68 | 4 | 1861218028
| Online PSC |  | https://podminky.urs.cz/item/CS_URS_2025_01/162751137 | [14 empty] | Online PSC | 2
| VV |  | "sk. 4-5 | [14 empty] | VV | 2 | 1 | True | 0 | ROZPOCET
| VV |  | "jámy" 4,455+7,65+2,97+5,10 |  | 20.175 | [12 empty] | VV | 2 | 2 | True | 0 | ROZPOCET
| VV |  | "rýhy" 5,40+15,653+5,40+10,436 |  | 36.889 | [12 empty] | VV | 2 | 2 | True | 0 | ROZPOCET
| VV |  | Součet |  | 57.064 | [12 empty] | VV | 2 | 4 | True | 1 | ROZPOCET
45 | K | 162751139 | Vodorovné přemístění výkopku nebo sypaniny po suchu na obvyklém dopravním prostředku, bez naložení výkopku, avšak se složením bez rozhrnutí z horniny třídy těžitelnosti II skupiny 4 a 5 na vzdálenost Příplatek k ceně za každých dalších i započatých 1 000 m | m3 | 570.64 | 20.4 | 11641.06 | CS ÚRS 2025 01 |  | základní |  | 0 | 0 | 0 | 0 | 0 | 4 | K | 2 |  |  |  | ROZPOCET | 11641.06 | 0 | 0 | 0 | 0 | 1 | 11641.06 | 4 | 2068621038
| Online PSC |  | https://podminky.urs.cz/item/CS_URS_2025_01/162751139 | [14 empty] | Online PSC | 2
| VV |  | 57,064*10 'Přepočtené koeficientem množství |  | 570.64 | [12 empty] | VV | 2 | 2 | False | 1 | ROZPOCET
46 | K | 162751157 | Vodorovné přemístění výkopku nebo sypaniny po suchu na obvyklém dopravním prostředku, bez naložení výkopku, avšak se složením bez rozhrnutí z horniny třídy těžitelnosti III skupiny 6 a 7 na vzdálenost přes 9 000 do 10 000 m | m3 | 9.254 | 245 | 2267.23 | CS ÚRS 2025 01 |  | základní |  | 0 | 0 | 0 | 0 | 0 | 4 | K | 2 |  |  |  | ROZPOCET | 2267.23 | 0 | 0 | 0 | 0 | 1 | 2267.23 | 4 | 1970819382
| Online PSC |  | https://podminky.urs.cz/item/CS_URS_2025_01/162751157 | [14 empty] | Online PSC | 2
| VV |  | "jámy"0,743+1,275+0,743+1,275 |  | 4.036 | [12 empty] | VV | 2 | 2 | True | 0 | ROZPOCET
| VV |  | "rýhy" 2,609+2,609 |  | 5.218 | [12 empty] | VV | 2 | 2 | True | 0 | ROZPOCET
| VV |  | Součet |  | 9.254 | [12 empty] | VV | 2 | 4 | True | 1 | ROZPOCET
47 | K | 162751159 | Vodorovné přemístění výkopku nebo sypaniny po suchu na obvyklém dopravním prostředku, bez naložení výkopku, avšak se složením bez rozhrnutí z horniny třídy těžitelnosti III skupiny 6 a 7 na vzdálenost Příplatek k ceně za každých dalších i započatých 1 000 m | m3 | 92.54 | 20.4 | 1887.82 | CS ÚRS 2025 01 |  | základní |  | 0 | 0 | 0 | 0 | 0 | 4 | K | 2 |  |  |  | ROZPOCET | 1887.82 | 0 | 0 | 0 | 0 | 1 | 1887.82 | 4 | -667923563
| Online PSC |  | https://podminky.urs.cz/item/CS_URS_2025_01/162751159 | [14 empty] | Online PSC | 2
| VV |  | 9,254*10 'Přepočtené koeficientem množství |  | 92.54 | [12 empty] | VV | 2 | 2 | False | 1 | ROZPOCET
48 | K | 167151111 | Nakládání, skládání a překládání neulehlého výkopku nebo sypaniny strojně nakládání, množství přes 100 m3, z hornin třídy těžitelnosti I, skupiny 1 až 3 | m3 | 112.048 | 50.8 | 5692.04 | CS ÚRS 2025 01 |  | základní |  | 0 | 0 | 0 | 0 | 0 | 4 | K | 2 |  |  |  | ROZPOCET | 5692.04 | 0 | 0 | 0 | 0 | 1 | 5692.04 | 4 | 1756212828
| Online PSC |  | https://podminky.urs.cz/item/CS_URS_2025_01/167151111 | [14 empty] | Online PSC | 2
| VV |  | "nakládání pro vodorovné přemístění v rámci stavby | [14 empty] | VV | 2 | 1 | True | 0 | ROZPOCET
| VV |  | "z meziskládky zpět | [14 empty] | VV | 2 | 1 | True | 0 | ROZPOCET
| VV |  | "sejmuté zeminy schopné zúrodnění tl. 200 mm pro opětovné využití | [14 empty] | VV | 2 | 1 | True | 0 | ROZPOCET
| VV |  | 7,60*0,20 |  | 1.52 | [12 empty] | VV | 2 | 2 | True | 0 | ROZPOCET
| VV |  | "přemístění výkopku pro zpětný zásyp" 5,676 |  | 5.676 | [12 empty] | VV | 2 | 2 | True | 0 | ROZPOCET
| VV |  | Mezisoučet |  | 7.196 | [12 empty] | VV | 2 | 3 | True | 0 | ROZPOCET
| VV |  | "nakupovaný podsypový,obsypový a zásypový materiál | [14 empty] | VV | 2 | 1 | True | 0 | ROZPOCET
| VV |  | "ŠP lože" 5,427 |  | 5.427 | [12 empty] | VV | 2 | 2 | True | 0 | ROZPOCET
| VV |  | "ŠP obsyp" 6,21+18,25 |  | 24.46 | [12 empty] | VV | 2 | 2 | True | 0 | ROZPOCET
| VV |  | "ŠP zásyp" 10,44+64,525 |  | 74.965 | [12 empty] | VV | 2 | 2 | True | 0 | ROZPOCET
| VV |  | Mezisoučet |  | 104.852 | [12 empty] | VV | 2 | 3 | True | 0 | ROZPOCET
| VV |  | Součet |  | 112.048 | [12 empty] | VV | 2 | 4 | True | 1 | ROZPOCET
49 | K | 171201231 | Poplatek za uložení stavebního odpadu na recyklační skládce (skládkovné) zeminy a kamení zatříděného do Katalogu odpadů pod kódem 17 05 04 | t | 205.701 | 352 | 72406.75 | CS ÚRS 2025 01 |  | základní |  | 0 | 0 | 0 | 0 | 0 | 4 | K | 2 |  |  |  | ROZPOCET | 72406.75 | 0 | 0 | 0 | 0 | 1 | 72406.75 | 4 | -496599650
| Online PSC |  | https://podminky.urs.cz/item/CS_URS_2025_01/171201231 | [14 empty] | Online PSC | 2
| VV |  | "poplatek za skládku na recyklační skládce | [14 empty] | VV | 2 | 1 | True | 0 | ROZPOCET
| VV |  | "dle pol.č. 162751117" 38,535*1,80 |  | 69.363 | [12 empty] | VV | 2 | 2 | True | 0 | ROZPOCET
| VV |  | "dle pol.č. 162751137" 57,064*2,00 |  | 114.128 | [12 empty] | VV | 2 | 2 | True | 0 | ROZPOCET
| VV |  | "dle pol.č. 162751157" 9,254*2,40 |  | 22.21 | [12 empty] | VV | 2 | 2 | True | 0 | ROZPOCET
| VV |  | Součet |  | 205.701 | [12 empty] | VV | 2 | 4 | True | 1 | ROZPOCET
50 | K | 171251201 | Uložení sypaniny na skládky nebo meziskládky bez hutnění s upravením uložené sypaniny do předepsaného tvaru | m3 | 216.901 | 22.1 | 4793.51 | CS ÚRS 2025 01 |  | základní |  | 0 | 0 | 0 | 0 | 0 | 4 | K | 2 |  |  |  | ROZPOCET | 4793.51 | 0 | 0 | 0 | 0 | 1 | 4793.51 | 4 | -1709747136
| Online PSC |  | https://podminky.urs.cz/item/CS_URS_2025_01/171251201 | [14 empty] | Online PSC | 2
| VV |  | "ULOŽENÍ NA MEZISKLÁDCE | [14 empty] | VV | 2 | 1 | True | 0 | ROZPOCET
| VV |  | "sejmuté zeminy schopné zúrodnění tl. 200 mm pro opětovné využití | [14 empty] | VV | 2 | 1 | True | 0 | ROZPOCET
| VV |  | 7,60*0,20 |  | 1.52 | [12 empty] | VV | 2 | 2 | True | 0 | ROZPOCET
| VV |  | " výkopek pro zpětný zásyp" 5,676 |  | 5.676 | [12 empty] | VV | 2 | 2 | True | 0 | ROZPOCET
| VV |  | Mezisoučet |  | 7.196 | [12 empty] | VV | 2 | 3 | True | 0 | ROZPOCET
| VV |  | "nakupovaný podsypový,obsypový a zásypový materiál | [14 empty] | VV | 2 | 1 | True | 0 | ROZPOCET
| VV |  | "ŠP lože" 5,427 |  | 5.427 | [12 empty] | VV | 2 | 2 | True | 0 | ROZPOCET
| VV |  | "ŠP obsyp" 6,21+18,25 |  | 24.46 | [12 empty] | VV | 2 | 2 | True | 0 | ROZPOCET
| VV |  | "ŠP zásyp" 10,44+64,525 |  | 74.965 | [12 empty] | VV | 2 | 2 | True | 0 | ROZPOCET
| VV |  | Mezisoučet |  | 104.852 | [12 empty] | VV | 2 | 3 | True | 0 | ROZPOCET
| VV |  | "ULOŽENÍ NA TRVALÉ SKLÁDCE | [14 empty] | VV | 2 | 1 | True | 0 | ROZPOCET
| VV |  | "přebytek zeminy z výkopů | [14 empty] | VV | 2 | 1 | True | 0 | ROZPOCET
| VV |  | "dle pol.č. 162751117" 38,535 |  | 38.535 | [12 empty] | VV | 2 | 2 | True | 0 | ROZPOCET
| VV |  | "dle pol.č. 162751137" 57,064 |  | 57.064 | [12 empty] | VV | 2 | 2 | True | 0 | ROZPOCET
| VV |  | "dle pol.č. 162751157" 9,254 |  | 9.254 | [12 empty] | VV | 2 | 2 | True | 0 | ROZPOCET
| VV |  | Mezisoučet |  | 104.853 | [12 empty] | VV | 2 | 3 | True | 0 | ROZPOCET
| VV |  | Součet |  | 216.901 | [12 empty] | VV | 2 | 4 | True | 1 | ROZPOCET
51 | K | 174111101 | Zásyp sypaninou z jakékoliv horniny ručně s uložením výkopku ve vrstvách se zhutněním jam, šachet, rýh nebo kolem objektů v těchto vykopávkách | m3 | 10.44 | 259 | 2703.96 | CS ÚRS 2025 01 |  | základní |  | 0 | 0 | 0 | 0 | 0 | 4 | K | 2 |  |  |  | ROZPOCET | 2703.96 | 0 | 0 | 0 | 0 | 1 | 2703.96 | 4 | 1721389187
| Online PSC |  | https://podminky.urs.cz/item/CS_URS_2025_01/174111101 | [14 empty] | Online PSC | 2
| VV |  | "PODÉLNÝ PROFIL SO 03.3 | [14 empty] | VV | 2 | 1 | True | 0 | ROZPOCET
| VV |  | "ruční výkop v místě křížení sítí" | [14 empty] | VV | 2 | 1 | True | 0 | ROZPOCET
| VV |  | "výkop" 18,00 |  | 18 | [12 empty] | VV | 2 | 2 | True | 0 | ROZPOCET
| VV |  | "odečet objemu lože a obsypu | [14 empty] | VV | 2 | 1 | True | 0 | ROZPOCET
| VV |  | -9*1,50*1,00*0,10 |  | -1.35 | [12 empty] | VV | 2 | 2 | True | 0 | ROZPOCET
| VV |  | -9*1,50*1,00*0,46 |  | -6.21 | [12 empty] | VV | 2 | 2 | True | 0 | ROZPOCET
| VV |  | Součet |  | 10.44 | [12 empty] | VV | 2 | 4 | True | 1 | ROZPOCET
52 | K | 174151101 | Zásyp sypaninou z jakékoliv horniny strojně s uložením výkopku ve vrstvách se zhutněním jam, šachet, rýh nebo kolem objektů v těchto vykopávkách | m3 | 70.201 | 385 | 27027.39 | CS ÚRS 2025 01 |  | základní |  | 0 | 0 | 0 | 0 | 0 | 4 | K | 2 |  |  |  | ROZPOCET | 27027.39 | 0 | 0 | 0 | 0 | 1 | 27027.39 | 4 | -1501180184
| Online PSC |  | https://podminky.urs.cz/item/CS_URS_2025_01/174151101 | [14 empty] | Online PSC | 2
| VV |  | "TECHNICKÁ ZPRÁVA | [14 empty] | VV | 2 | 1 | True | 0 | ROZPOCET
| VV |  | "PODÉLNÝ PROFIL SO 03.3 | [14 empty] | VV | 2 | 1 | True | 0 | ROZPOCET
| VV |  | "VZOROVÝ VÝKRES ULOŽENÍ POTRUBÍ | [14 empty] | VV | 2 | 1 | True | 0 | ROZPOCET
| VV |  | "zásyp výkopkem | [14 empty] | VV | 2 | 1 | True | 0 | ROZPOCET
| VV |  | "výkop v RT | [14 empty] | VV | 2 | 1 | True | 0 | ROZPOCET
| VV |  | "souběh s vodovodem Hrusice" 4,00*0,40*(1,54-0,20-0,10-0,46) |  | 1.248 | [12 empty] | VV | 2 | 2 | True | 0 | ROZPOCET
| VV |  | "přípojka" 3,60*1,00*(1,90-0,20-0,10-0,37) |  | 4.428 | [12 empty] | VV | 2 | 2 | True | 0 | ROZPOCET
| VV |  | Mezisoučet |  | 5.676 | [12 empty] | VV | 2 | 3 | True | 0 | ROZPOCET
| VV |  | "zásyp ŠP | [14 empty] | VV | 2 | 1 | True | 0 | ROZPOCET
| VV |  | "výkop v AK SÚS | [14 empty] | VV | 2 | 1 | True | 0 | ROZPOCET
| VV |  | 2,50*2,50*(2,40-0,60) |  | 11.25 | [12 empty] | VV | 2 | 2 | True | 0 | ROZPOCET
| VV |  | 6,00*2,50*(2,30-0,60) |  | 25.5 | [12 empty] | VV | 2 | 2 | True | 0 | ROZPOCET
| VV |  | "výkop v AK SÚS | [14 empty] | VV | 2 | 1 | True | 0 | ROZPOCET
| VV |  | 1,50*1,50*(2,20-0,60-0,10-0,46) |  | 2.34 | [12 empty] | VV | 2 | 2 | True | 0 | ROZPOCET
| VV |  | 4,70*1,00*(1,90-0,60-0,10-0,46) |  | 3.478 | [12 empty] | VV | 2 | 2 | True | 0 | ROZPOCET
| VV |  | 8,00*1,00*(1,70-0,60-0,10-0,46) |  | 4.32 | [12 empty] | VV | 2 | 2 | True | 0 | ROZPOCET
| VV |  | "výkop AK | [14 empty] | VV | 2 | 1 | True | 0 | ROZPOCET
| VV |  | "souběh s vodovodem Hrusice" 80,30*0,40*(1,77-0,40-0,10-0,46) |  | 26.017 | [12 empty] | VV | 2 | 2 | True | 0 | ROZPOCET
| VV |  | "přípojka" 2,00*1,00*(1,90-0,40-0,10-0,37) |  | 2.06 | [12 empty] | VV | 2 | 2 | True | 0 | ROZPOCET
| VV |  | "ruční zásyp v místě křížení sítí" -10,44 |  | -10.44 | [12 empty] | VV | 2 | 2 | True | 0 | ROZPOCET
| VV |  | Mezisoučet |  | 64.525 | [12 empty] | VV | 2 | 3 | True | 0 | ROZPOCET
| VV |  | Součet |  | 70.201 | [12 empty] | VV | 2 | 4 | True | 1 | ROZPOCET
| VV |  | "POZNÁMKA: Část zemních prací je součástí souběžné zakázky Vodovod Hrusice, obj. SO 01. Potrubí je uloženo ve společné rýze. | [14 empty] | VV | 2 | 1 | True | 0 | ROZPOCET
53 | M | 58331200 | štěrkopísek netříděný zásypový | t | 149.93 | 338 | 50676.34 | CS ÚRS 2025 01 |  | základní |  | 0 | 0 | 0 | 0 | 0 | 8 | M | 2 |  |  |  | ROZPOCET | 50676.34 | 0 | 0 | 0 | 0 | 1 | 50676.34 | 4 | -699295119
| VV |  | "VZOROVÝ VÝKRES ULOŽENÍ POTRUBÍ | [14 empty] | VV | 2 | 1 | True | 0 | ROZPOCET
| VV |  | "štěrkopísek netříděný zásypový | [14 empty] | VV | 2 | 1 | True | 0 | ROZPOCET
| VV |  | 64,525+10,44 |  | 74.965 | [12 empty] | VV | 2 | 2 | True | 0 | ROZPOCET
| VV |  | Součet |  | 74.965 | [12 empty] | VV | 2 | 4 | True | 1 | ROZPOCET
| VV |  | 74,965*2 'Přepočtené koeficientem množství |  | 149.93 | [12 empty] | VV | 2 | 2 | False | 1 | ROZPOCET
54 | K | 174251109 | Zásyp sypaninou z jakékoliv horniny strojně Příplatek k ceně za prohození sypaniny | m3 | 5.676 | 184 | 1044.38 | CS ÚRS 2025 01 |  | základní |  | 0 | 0 | 0 | 0 | 0 | 4 | K | 2 |  |  |  | ROZPOCET | 1044.38 | 0 | 0 | 0 | 0 | 1 | 1044.38 | 4 | 1462997899
| Online PSC |  | https://podminky.urs.cz/item/CS_URS_2025_01/174251109 | [14 empty] | Online PSC | 2
55 | K | 175111101 | Obsypání potrubí ručně sypaninou z vhodných hornin třídy těžitelnosti I a II, skupiny 1 až 4 nebo materiálem připraveným podél výkopu ve vzdálenosti do 3 m od jeho kraje pro jakoukoliv hloubku výkopu a míru zhutnění bez prohození sypaniny | m3 | 6.21 | 608 | 3775.68 | CS ÚRS 2025 01 |  | základní |  | 0 | 0 | 0 | 0 | 0 | 4 | K | 2 |  |  |  | ROZPOCET | 3775.68 | 0 | 0 | 0 | 0 | 1 | 3775.68 | 4 | -884405954
| Online PSC |  | https://podminky.urs.cz/item/CS_URS_2025_01/175111101 | [14 empty] | Online PSC | 2
| VV |  | "ruční výkop v místě křížení sítí | [14 empty] | VV | 2 | 1 | True | 0 | ROZPOCET
| VV |  | 9*1,50*1,00*0,46 |  | 6.21 | [12 empty] | VV | 2 | 2 | True | 1 | ROZPOCET
56 | K | 175151101 | Obsypání potrubí strojně sypaninou z vhodných hornin třídy těžitelnosti I a II, skupiny 1 až 4 nebo materiálem připraveným podél výkopu ve vzdálenosti do 3 m od jeho kraje, pro jakoukoliv hloubku výkopu a míru zhutnění bez prohození sypaniny | m3 | 18.25 | 476 | 8687 | CS ÚRS 2025 01 |  | základní |  | 0 | 0 | 0 | 0 | 0 | 4 | K | 2 |  |  |  | ROZPOCET | 8687 | 0 | 0 | 0 | 0 | 1 | 8687 | 4 | 604235573
| Online PSC |  | https://podminky.urs.cz/item/CS_URS_2025_01/175151101 | [14 empty] | Online PSC | 2
| VV |  | "TECHNICKÁ ZPRÁVA | [14 empty] | VV | 2 | 1 | True | 0 | ROZPOCET
| VV |  | "PODÉLNÝ PROFIL SO 03.3 | [14 empty] | VV | 2 | 1 | True | 0 | ROZPOCET
| VV |  | "VZOROVÝ VÝKRES ULOŽENÍ POTRUBÍ | [14 empty] | VV | 2 | 1 | True | 0 | ROZPOCET
| VV |  | "souběh s vodovodem Hrusice" 4,00*0,40*0,46 |  | 0.736 | [12 empty] | VV | 2 | 2 | True | 0 | ROZPOCET
| VV |  | "souběh s vodovodem Hrusice" 80,30*0,40*0,46 |  | 14.775 | [12 empty] | VV | 2 | 2 | True | 0 | ROZPOCET
| VV |  | 4,70*1,00*0,46 |  | 2.162 | [12 empty] | VV | 2 | 2 | True | 0 | ROZPOCET
| VV |  | 8,00*1,00*0,46 |  | 3.68 | [12 empty] | VV | 2 | 2 | True | 0 | ROZPOCET
| VV |  | 1,50*1,50*0,46 |  | 1.035 | [12 empty] | VV | 2 | 2 | True | 0 | ROZPOCET
| VV |  | "přípojka" 5,60*1,00*0,37 |  | 2.072 | [12 empty] | VV | 2 | 2 | True | 0 | ROZPOCET
| VV |  | Mezisoučet |  | 24.46 | [12 empty] | VV | 2 | 3 | True | 0 | ROZPOCET
| VV |  | "ruční obsyp v místě křížení sítí" -6,21 |  | -6.21 | [12 empty] | VV | 2 | 2 | True | 0 | ROZPOCET
| VV |  | Součet |  | 18.25 | [12 empty] | VV | 2 | 4 | True | 1 | ROZPOCET
| VV |  | "POZNÁMKA: Část zemních prací je součástí souběžné zakázky Vodovod Hrusice, obj. SO 01. Potrubí je uloženo ve společné rýze. | [14 empty] | VV | 2 | 1 | True | 0 | ROZPOCET
57 | M | 58337310 | štěrkopísek frakce 0/4 | t | 48.92 | 447 | 21867.24 | CS ÚRS 2025 01 |  | základní |  | 0 | 0 | 0 | 0 | 0 | 8 | M | 2 |  |  |  | ROZPOCET | 21867.24 | 0 | 0 | 0 | 0 | 1 | 21867.24 | 4 | -238470203
| VV |  | 24,46*2 'Přepočtené koeficientem množství |  | 48.92 | [12 empty] | VV | 2 | 2 | False | 1 | ROZPOCET
58 | K | 181152302 | Úprava pláně na stavbách silnic a dálnic strojně v zářezech mimo skalních se zhutněním | m2 | 70.32 | 32 | 2250.24 | CS ÚRS 2025 01 |  | základní |  | 0 | 0 | 0 | 0 | 0 | 4 | K | 2 |  |  |  | ROZPOCET | 2250.24 | 0 | 0 | 0 | 0 | 1 | 2250.24 | 4 | -919888276
| Online PSC |  | https://podminky.urs.cz/item/CS_URS_2025_01/181152302 | [14 empty] | Online PSC | 2
| VV |  | "výkop v AK" 34,12 |  | 34.12 | [12 empty] | VV | 2 | 2 | True | 0 | ROZPOCET
| VV |  | "výkop v AK SÚS" 36,20 |  | 36.2 | [12 empty] | VV | 2 | 2 | True | 0 | ROZPOCET
| VV |  | Součet |  | 70.32 | [12 empty] | VV | 2 | 4 | True | 1 | ROZPOCET
59 | K | 181351003 | Rozprostření a urovnání ornice v rovině nebo ve svahu sklonu do 1:5 strojně při souvislé ploše do 100 m2, tl. vrstvy do 200 mm | m2 | 7.6 | 91.7 | 696.92 | CS ÚRS 2025 01 |  | základní |  | 0 | 0 | 0 | 0 | 0 | 4 | K | 2 |  |  |  | ROZPOCET | 696.92 | 0 | 0 | 0 | 0 | 1 | 696.92 | 4 | -1947282779
| Online PSC |  | https://podminky.urs.cz/item/CS_URS_2025_01/181351003 | [14 empty] | Online PSC | 2
| VV |  | "TECHNICKÁ ZPRÁVA | [14 empty] | VV | 2 | 1 | True | 0 | ROZPOCET
| VV |  | "KOORDINAČNÍ SITUACE Č. 1/2 | [14 empty] | VV | 2 | 1 | True | 0 | ROZPOCET
| VV |  | "PODÉLNÝ PROFIL SO 03.3 | [14 empty] | VV | 2 | 1 | True | 0 | ROZPOCET
| VV |  | "VZOROVÝ PŘÍČNÝ ŘEZ OBNOVY POVRCHŮ | [14 empty] | VV | 2 | 1 | True | 0 | ROZPOCET
| VV |  | "výkop RT | [14 empty] | VV | 2 | 1 | True | 0 | ROZPOCET
| VV |  | 4,00*1,00 |  | 4 | [12 empty] | VV | 2 | 2 | True | 0 | ROZPOCET
| VV |  | "přípojka" 3,60*1,00 |  | 3.6 | [12 empty] | VV | 2 | 2 | True | 0 | ROZPOCET
| VV |  | Součet |  | 7.6 | [12 empty] | VV | 2 | 4 | True | 1 | ROZPOCET
60 | K | 181411131 | Založení trávníku na půdě předem připravené plochy do 1000 m2 výsevem včetně utažení parkového v rovině nebo na svahu do 1:5 | m2 | 7.6 | 25.7 | 195.32 | CS ÚRS 2025 01 |  | základní |  | 0 | 0 | 0 | 0 | 0 | 4 | K | 2 |  |  |  | ROZPOCET | 195.32 | 0 | 0 | 0 | 0 | 1 | 195.32 | 4 | -463914869
| Online PSC |  | https://podminky.urs.cz/item/CS_URS_2025_01/181411131 | [14 empty] | Online PSC | 2
61 | M | 00572410 | osivo směs travní parková | kg | 0.19 | 110 | 20.9 | CS ÚRS 2025 01 |  | základní |  | 0 | 0.001 | 0.00019 | 0 | 0 | 8 | M | 2 |  |  |  | ROZPOCET | 20.9 | 0 | 0 | 0 | 0 | 1 | 20.9 | 4 | 1535538424
| VV |  | 7,6*0,025 'Přepočtené koeficientem množství |  | 0.19 | [12 empty] | VV | 2 | 2 | False | 1 | ROZPOCET
62 | K | 185804312 | Zalití rostlin vodou plochy záhonů jednotlivě přes 20 m2 | m3 | 0.228 | 423 | 96.44 | CS ÚRS 2025 01 |  | základní |  | 0 | 0 | 0 | 0 | 0 | 4 | K | 2 |  |  |  | ROZPOCET | 96.44 | 0 | 0 | 0 | 0 | 1 | 96.44 | 4 | 461810497
| Online PSC |  | https://podminky.urs.cz/item/CS_URS_2025_01/185804312 | [14 empty] | Online PSC | 2
| VV |  | 7,60*3*0,010 |  | 0.228 | [12 empty] | VV | 2 | 2 | True | 1 | ROZPOCET
63 | K | R17191102 | Odvoz a likvidace odpadů z protlaků | kpl | 1 | 10000 | 10000 |  |  | základní |  | 0 | 0 | 0 | 0 | 0 | 4 | K | 2 |  |  |  | ROZPOCET | 10000 | 0 | 0 | 0 | 0 | 1 | 10000 | 4 | 628505074
| D | 3 | Svislé a kompletní konstrukce |  |  |  | 6858.55 |  |  |  |  | 0 |  | 0 |  | 0 | 1 | D | 1 |  |  |  | ROZPOCET | [6 empty] | 6858.55
64 | K | 359901111 | Vyčištění potrubí jakékoliv výšky | m | 114.5 | 44.9 | 5141.05 | CS ÚRS 2025 01 |  | základní |  | 0 | 0 | 0 | 0 | 0 | 4 | K | 2 |  |  |  | ROZPOCET | 5141.05 | 0 | 0 | 0 | 0 | 1 | 5141.05 | 4 | 964722086
| Online PSC |  | https://podminky.urs.cz/item/CS_URS_2025_01/359901111 | [14 empty] | Online PSC | 2
| VV |  | "TECHNICKÁ ZPRÁVA | [14 empty] | VV | 2 | 1 | True | 0 | ROZPOCET
| VV |  | 108,90+5,60 |  | 114.5 | [12 empty] | VV | 2 | 2 | True | 0 | ROZPOCET
| VV |  | Součet |  | 114.5 | [12 empty] | VV | 2 | 4 | True | 1 | ROZPOCET
65 | K | R35999017 | Zkouška průchodnosti potrubí jakékoliv výšky | m | 114.5 | 15 | 1717.5 |  |  | základní |  | 0 | 0 | 0 | 0 | 0 | 4 | K | 2 |  |  |  | ROZPOCET | 1717.5 | 0 | 0 | 0 | 0 | 1 | 1717.5 | 4 | 1260422489
| VV |  | "TECHNICKÁ ZPRÁVA | [14 empty] | VV | 2 | 1 | True | 0 | ROZPOCET
| VV |  | 108,90+5,60 |  | 114.5 | [12 empty] | VV | 2 | 2 | True | 0 | ROZPOCET
| VV |  | Součet |  | 114.5 | [12 empty] | VV | 2 | 4 | True | 1 | ROZPOCET
| D | 4 | Vodorovné konstrukce |  |  |  | 15239 |  |  |  |  | 0 |  | 1.0893 |  | 0 | 1 | D | 1 |  |  |  | ROZPOCET | [6 empty] | 15239
66 | K | 451572111 | Lože pod potrubí, stoky a drobné objekty v otevřeném výkopu z kameniva drobného těženého 0 až 4 mm | m3 | 5.427 | 1900 | 10311.3 | CS ÚRS 2025 01 |  | základní |  | 0 | 0 | 0 | 0 | 0 | 4 | K | 2 |  |  |  | ROZPOCET | 10311.3 | 0 | 0 | 0 | 0 | 1 | 10311.3 | 4 | -1961619014
| Online PSC |  | https://podminky.urs.cz/item/CS_URS_2025_01/451572111 | [14 empty] | Online PSC | 2
| VV |  | "TECHNICKÁ ZPRÁVA | [14 empty] | VV | 2 | 1 | True | 0 | ROZPOCET
| VV |  | "PODÉLNÝ PROFIL SO 03.3 | [14 empty] | VV | 2 | 1 | True | 0 | ROZPOCET
| VV |  | "VZOROVÝ VÝKRES ULOŽENÍ POTRUBÍ | [14 empty] | VV | 2 | 1 | True | 0 | ROZPOCET
| VV |  | "pískové lože fr. 0/4 | [14 empty] | VV | 2 | 1 | True | 0 | ROZPOCET
| VV |  | "souběh s vodovodem Hrusice" 4,00*0,40*0,10 |  | 0.16 | [12 empty] | VV | 2 | 2 | True | 0 | ROZPOCET
| VV |  | "souběh s vodovodem Hrusice" 80,30*0,40*0,10 |  | 3.212 | [12 empty] | VV | 2 | 2 | True | 0 | ROZPOCET
| VV |  | 4,70*1,00*0,10 |  | 0.47 | [12 empty] | VV | 2 | 2 | True | 0 | ROZPOCET
| VV |  | 8,00*1,00*0,10 |  | 0.8 | [12 empty] | VV | 2 | 2 | True | 0 | ROZPOCET
| VV |  | 1,50*1,50*0,10 |  | 0.225 | [12 empty] | VV | 2 | 2 | True | 0 | ROZPOCET
| VV |  | "přípojka" 5,60*1,00*0,10 |  | 0.56 | [12 empty] | VV | 2 | 2 | True | 0 | ROZPOCET
| VV |  | Součet |  | 5.427 | [12 empty] | VV | 2 | 4 | True | 1 | ROZPOCET
| VV |  | "POZNÁMKA: Část zemních prací je součástí souběžné zakázky Vodovod Hrusice, obj. SO 01. Potrubí je uloženo ve společné rýze. | [14 empty] | VV | 2 | 1 | True | 0 | ROZPOCET
67 | K | 452313151 | Podkladní a zajišťovací konstrukce z betonu prostého v otevřeném výkopu bez zvýšených nároků na prostředí bloky pro potrubí z betonu tř. C 20/25 | m3 | 0.42 | 4600 | 1932 | CS ÚRS 2025 01 |  | základní |  | 0 | 2.5019 | 1.0508 | 0 | 0 | 4 | K | 2 |  |  |  | ROZPOCET | 1932 | 0 | 0 | 0 | 0 | 1 | 1932 | 4 | -1359900985
| Online PSC |  | https://podminky.urs.cz/item/CS_URS_2025_01/452313151 | [14 empty] | Online PSC | 2
| VV |  | "TECHNICKÁ ZPRÁVA | [14 empty] | VV | 2 | 1 | True | 0 | ROZPOCET
| VV |  | "BETONOVÉ ZAJIŠŤOVACÍ BLOKY | [14 empty] | VV | 2 | 1 | True | 0 | ROZPOCET
| VV |  | "T-KUS DN150/80" 1*0,07 |  | 0.07 | [12 empty] | VV | 2 | 2 | True | 0 | ROZPOCET
| VV |  | "T-KUS DN150/150" 1*0,08 |  | 0.08 | [12 empty] | VV | 2 | 2 | True | 0 | ROZPOCET
| VV |  | "ŠOUPĚ DN50" 1*0,02 |  | 0.02 | [12 empty] | VV | 2 | 2 | True | 0 | ROZPOCET
| VV |  | "ŠOUPĚ DN80" 1*0,02 |  | 0.02 | [12 empty] | VV | 2 | 2 | True | 0 | ROZPOCET
| VV |  | "ŠOUPĚ DN150" 3*0,06 |  | 0.18 | [12 empty] | VV | 2 | 2 | True | 0 | ROZPOCET
| VV |  | "OBLOUK 11° SDR11" 1*0,01 |  | 0.01 | [12 empty] | VV | 2 | 2 | True | 0 | ROZPOCET
| VV |  | "OBLOUK 30° SDR11" 1*0,04 |  | 0.04 | [12 empty] | VV | 2 | 2 | True | 0 | ROZPOCET
| VV |  | Součet |  | 0.42 | [12 empty] | VV | 2 | 4 | True | 1 | ROZPOCET
68 | K | 452353111 | Bednění podkladních a zajišťovacích konstrukcí v otevřeném výkopu bloků pro potrubí zřízení | m2 | 2.9 | 859 | 2491.1 | CS ÚRS 2025 01 |  | základní |  | 0 | 0.01328 | 0.038512 | 0 | 0 | 4 | K | 2 |  |  |  | ROZPOCET | 2491.1 | 0 | 0 | 0 | 0 | 1 | 2491.1 | 4 | 907547605
| Online PSC |  | https://podminky.urs.cz/item/CS_URS_2025_01/452353111 | [14 empty] | Online PSC | 2
| VV |  | "TECHNICKÁ ZPRÁVA | [14 empty] | VV | 2 | 1 | True | 0 | ROZPOCET
| VV |  | "BETONOVÉ ZAJIŠŤOVACÍ BLOKY | [14 empty] | VV | 2 | 1 | True | 0 | ROZPOCET
| VV |  | "T-KUS DN150/80" 1*0,50 |  | 0.5 | [12 empty] | VV | 2 | 2 | True | 0 | ROZPOCET
| VV |  | "T-KUS DN150/150" 1*0,50 |  | 0.5 | [12 empty] | VV | 2 | 2 | True | 0 | ROZPOCET
| VV |  | "ŠOUPĚ DN50" 1*0,20 |  | 0.2 | [12 empty] | VV | 2 | 2 | True | 0 | ROZPOCET
| VV |  | "ŠOUPĚ DN80" 1*0,20 |  | 0.2 | [12 empty] | VV | 2 | 2 | True | 0 | ROZPOCET
| VV |  | "ŠOUPĚ DN150" 2*0,40 |  | 0.8 | [12 empty] | VV | 2 | 2 | True | 0 | ROZPOCET
| VV |  | "OBLOUK 11° SDR11" 1*0,30 |  | 0.3 | [12 empty] | VV | 2 | 2 | True | 0 | ROZPOCET
| VV |  | "OBLOUK 30° SDR11" 1*0,40 |  | 0.4 | [12 empty] | VV | 2 | 2 | True | 0 | ROZPOCET
| VV |  | Součet |  | 2.9 | [12 empty] | VV | 2 | 4 | True | 1 | ROZPOCET
69 | K | 452353112 | Bednění podkladních a zajišťovacích konstrukcí v otevřeném výkopu bloků pro potrubí odstranění | m2 | 2.9 | 174 | 504.6 | CS ÚRS 2025 01 |  | základní |  | 0 | 0 | 0 | 0 | 0 | 4 | K | 2 |  |  |  | ROZPOCET | 504.6 | 0 | 0 | 0 | 0 | 1 | 504.6 | 4 | 33301841
| Online PSC |  | https://podminky.urs.cz/item/CS_URS_2025_01/452353112 | [14 empty] | Online PSC | 2
| D | 5 | Komunikace pozemní |  |  |  | 138141.1 |  |  |  |  | 0 |  | 0 |  | 0 | 1 | D | 1 |  |  |  | ROZPOCET | [6 empty] | 138141.1
70 | K | 564871016 | Podklad ze štěrkodrti ŠD s rozprostřením a zhutněním plochy jednotlivě do 100 m2, po zhutnění tl. 300 mm | m2 | 70.32 | 458 | 32206.56 | CS ÚRS 2025 01 |  | základní |  | 0 | 0 | 0 | 0 | 0 | 4 | K | 2 |  |  |  | ROZPOCET | 32206.56 | 0 | 0 | 0 | 0 | 1 | 32206.56 | 4 | 263121125
| Online PSC |  | https://podminky.urs.cz/item/CS_URS_2025_01/564871016 | [14 empty] | Online PSC | 2
| VV |  | "TECHNICKÁ ZPRÁVA | [14 empty] | VV | 2 | 1 | True | 0 | ROZPOCET
| VV |  | "KOORDINAČNÍ SITUACE Č. 1/2 | [14 empty] | VV | 2 | 1 | True | 0 | ROZPOCET
| VV |  | "VZOROVÝ PŘÍČNÝ ŘEZ OBNOVY POVRCHŮ | [14 empty] | VV | 2 | 1 | True | 0 | ROZPOCET
| VV |  | "výkop v AK | [14 empty] | VV | 2 | 1 | True | 0 | ROZPOCET
| VV |  | "souběh s vodovodem Hrusice" 80,30*0,40 |  | 32.12 | [12 empty] | VV | 2 | 2 | True | 0 | ROZPOCET
| VV |  | "přípojka" 2,00*1,00 |  | 2 | [12 empty] | VV | 2 | 2 | True | 0 | ROZPOCET
| VV |  | Mezisoučet |  | 34.12 | [12 empty] | VV | 2 | 3 | True | 0 | ROZPOCET
| VV |  | "výkop v AK SÚS | [14 empty] | VV | 2 | 1 | True | 0 | ROZPOCET
| VV |  | 2,50*2,50 |  | 6.25 | [12 empty] | VV | 2 | 2 | True | 0 | ROZPOCET
| VV |  | 6,00*2,50 |  | 15 | [12 empty] | VV | 2 | 2 | True | 0 | ROZPOCET
| VV |  | 1,50*1,50 |  | 2.25 | [12 empty] | VV | 2 | 2 | True | 0 | ROZPOCET
| VV |  | 4,70*1,00 |  | 4.7 | [12 empty] | VV | 2 | 2 | True | 0 | ROZPOCET
| VV |  | 8,00*1,00 |  | 8 | [12 empty] | VV | 2 | 2 | True | 0 | ROZPOCET
| VV |  | Mezisoučet |  | 36.2 | [12 empty] | VV | 2 | 3 | True | 0 | ROZPOCET
| VV |  | Součet |  | 70.32 | [12 empty] | VV | 2 | 4 | True | 1 | ROZPOCET
| VV |  | "POZNÁMKA: Část zemních prací , komunikací je součástí souběžné zakázky Vodovod Hrusice, obj. SO 01. Potrubí je uloženo ve společné rýze. | [14 empty] | VV | 2 | 1 | True | 0 | ROZPOCET
71 | K | 564910411 | Podklad nebo podsyp z asfaltového recyklátu s rozprostřením a zhutněním plochy jednotlivě do 100 m2, po zhutnění tl. 50 mm | m2 | 70.32 | 75.3 | 5295.1 | CS ÚRS 2025 01 |  | základní |  | 0 | 0 | 0 | 0 | 0 | 4 | K | 2 |  |  |  | ROZPOCET | 5295.1 | 0 | 0 | 0 | 0 | 1 | 5295.1 | 4 | 742912935
| Online PSC |  | https://podminky.urs.cz/item/CS_URS_2025_01/564910411 | [14 empty] | Online PSC | 2
| VV |  | "dle pol.č. 564871016" 70,32 |  | 70.32 | [12 empty] | VV | 2 | 2 | True | 1 | ROZPOCET
72 | K | 567132115 | Podklad ze směsi stmelené cementem SC bez dilatačních spár, s rozprostřením a zhutněním SC C 8/10 (KSC I), po zhutnění tl. 200 mm | m2 | 36.2 | 605 | 21901 | CS ÚRS 2025 01 |  | základní |  | 0 | 0 | 0 | 0 | 0 | 4 | K | 2 |  |  |  | ROZPOCET | 21901 | 0 | 0 | 0 | 0 | 1 | 21901 | 4 | -1889603218
| Online PSC |  | https://podminky.urs.cz/item/CS_URS_2025_01/567132115 | [14 empty] | Online PSC | 2
| VV |  | "TECHNICKÁ ZPRÁVA | [14 empty] | VV | 2 | 1 | True | 0 | ROZPOCET
| VV |  | "KOORDINAČNÍ SITUACE Č. 1/2 | [14 empty] | VV | 2 | 1 | True | 0 | ROZPOCET
| VV |  | "VZOROVÝ PŘÍČNÝ ŘEZ OBNOVY POVRCHŮ | [14 empty] | VV | 2 | 1 | True | 0 | ROZPOCET
| VV |  | "výkop v AK SÚS | [14 empty] | VV | 2 | 1 | True | 0 | ROZPOCET
| VV |  | 2,50*2,50 |  | 6.25 | [12 empty] | VV | 2 | 2 | True | 0 | ROZPOCET
| VV |  | 6,00*2,50 |  | 15 | [12 empty] | VV | 2 | 2 | True | 0 | ROZPOCET
| VV |  | 1,50*1,50 |  | 2.25 | [12 empty] | VV | 2 | 2 | True | 0 | ROZPOCET
| VV |  | 4,70*1,00 |  | 4.7 | [12 empty] | VV | 2 | 2 | True | 0 | ROZPOCET
| VV |  | 8,00*1,00 |  | 8 | [12 empty] | VV | 2 | 2 | True | 0 | ROZPOCET
| VV |  | Součet |  | 36.2 | [12 empty] | VV | 2 | 4 | True | 1 | ROZPOCET
73 | K | 573191111 | Postřik infiltrační kationaktivní emulzí v množství 1,00 kg/m2 | m2 | 70.32 | 22.5 | 1582.2 | CS ÚRS 2025 01 |  | základní |  | 0 | 0 | 0 | 0 | 0 | 4 | K | 2 |  |  |  | ROZPOCET | 1582.2 | 0 | 0 | 0 | 0 | 1 | 1582.2 | 4 | -755518555
| Online PSC |  | https://podminky.urs.cz/item/CS_URS_2025_01/573191111 | [14 empty] | Online PSC | 2
| VV |  | "dle pol.č. 564871016" 70,32 |  | 70.32 | [12 empty] | VV | 2 | 2 | True | 1 | ROZPOCET
74 | K | 573231108 | Postřik spojovací PS bez posypu kamenivem ze silniční emulze, v množství 0,50 kg/m2 | m2 | 135.27 | 13.4 | 1812.62 | CS ÚRS 2025 01 |  | základní |  | 0 | 0 | 0 | 0 | 0 | 4 | K | 2 |  |  |  | ROZPOCET | 1812.62 | 0 | 0 | 0 | 0 | 1 | 1812.62 | 4 | 44093160
| Online PSC |  | https://podminky.urs.cz/item/CS_URS_2025_01/573231108 | [14 empty] | Online PSC | 2
75 | K | 577144121 | Asfaltový beton vrstva obrusná ACO 11 (ABS) s rozprostřením a se zhutněním z nemodifikovaného asfaltu v pruhu šířky přes 3 m tř. I (ACO 11+), po zhutnění tl. 50 mm | m2 | 135.27 | 374 | 50590.98 | CS ÚRS 2025 01 |  | základní |  | 0 | 0 | 0 | 0 | 0 | 4 | K | 2 |  |  |  | ROZPOCET | 50590.98 | 0 | 0 | 0 | 0 | 1 | 50590.98 | 4 | -667690678
| Online PSC |  | https://podminky.urs.cz/item/CS_URS_2025_01/577144121 | [14 empty] | Online PSC | 2
| VV |  | "TECHNICKÁ ZPRÁVA | [14 empty] | VV | 2 | 1 | True | 0 | ROZPOCET
| VV |  | "KOORDINAČNÍ SITUACE Č. 1/2 | [14 empty] | VV | 2 | 1 | True | 0 | ROZPOCET
| VV |  | "VZOROVÝ PŘÍČNÝ ŘEZ OBNOVY POVRCHŮ | [14 empty] | VV | 2 | 1 | True | 0 | ROZPOCET
| VV |  | "obnova obrusné vrstvy - homogenizace vozovky | [14 empty] | VV | 2 | 1 | True | 0 | ROZPOCET
| VV |  | "výkop v AK | [14 empty] | VV | 2 | 1 | True | 0 | ROZPOCET
| VV |  | "souběh s vodovodem Hrusice" 80,30*(0,40+0,50) |  | 72.27 | [12 empty] | VV | 2 | 2 | True | 0 | ROZPOCET
| VV |  | "přípojka" 2,00*(1,00+2*0,50) |  | 4 | [12 empty] | VV | 2 | 2 | True | 0 | ROZPOCET
| VV |  | Mezisoučet |  | 76.27 | [12 empty] | VV | 2 | 3 | True | 0 | ROZPOCET
| VV |  | "výkop v AK SÚS | [14 empty] | VV | 2 | 1 | True | 0 | ROZPOCET
| VV |  | 10,00*3,50 |  | 35 | [12 empty] | VV | 2 | 2 | True | 0 | ROZPOCET
| VV |  | 6,00*4,00 |  | 24 | [12 empty] | VV | 2 | 2 | True | 0 | ROZPOCET
| VV |  | Mezisoučet |  | 59 | [12 empty] | VV | 2 | 3 | True | 0 | ROZPOCET
| VV |  | Součet |  | 135.27 | [12 empty] | VV | 2 | 4 | True | 1 | ROZPOCET
76 | K | 577145122 | Asfaltový beton vrstva ložní ACL 16 (ABH) s rozprostřením a zhutněním z nemodifikovaného asfaltu v pruhu šířky přes 3 m, po zhutnění tl. 50 mm | m2 | 70.32 | 352 | 24752.64 | CS ÚRS 2025 01 |  | základní |  | 0 | 0 | 0 | 0 | 0 | 4 | K | 2 |  |  |  | ROZPOCET | 24752.64 | 0 | 0 | 0 | 0 | 1 | 24752.64 | 4 | -240703918
| Online PSC |  | https://podminky.urs.cz/item/CS_URS_2025_01/577145122 | [14 empty] | Online PSC | 2
| VV |  | "dle pol.č. 564871016" 70,32 |  | 70.32 | [12 empty] | VV | 2 | 2 | True | 1 | ROZPOCET
| D | 8 | Trubní vedení |  |  |  | 385401.56 |  |  |  |  | 0 |  | 1.7686 |  | 0.00375 | 1 | D | 1 |  |  |  | ROZPOCET | [6 empty] | 385401.56
77 | K | 857312122 | Montáž litinových tvarovek na potrubí litinovém tlakovém jednoosých na potrubí z trub přírubových v otevřeném výkopu, kanálu nebo v šachtě DN 150 | kus | 1 | 3220 | 3220 | CS ÚRS 2025 01 |  | základní |  | 0 | 0.00282 | 0.00282 | 0 | 0 | 4 | K | 2 |  |  |  | ROZPOCET | 3220 | 0 | 0 | 0 | 0 | 1 | 3220 | 4 | 1692762069
| Online PSC |  | https://podminky.urs.cz/item/CS_URS_2025_01/857312122 | [14 empty] | Online PSC | 2
| VV |  | "TECHNICKÁ ZPRÁVA | [14 empty] | VV | 2 | 1 | True | 0 | ROZPOCET
| VV |  | "KLADEČSKÉ SCHÉMA - ČAST 1 | [14 empty] | VV | 2 | 1 | True | 0 | ROZPOCET
| VV |  | 1 |  | 1 | [12 empty] | VV | 2 | 2 | True | 1 | ROZPOCET
| VV |  | "materiál dle specifikace | [14 empty] | VV | 2 | 1 | True | 0 | ROZPOCET
78 | M | 55253616 | přechod přírubový,práškový epoxid tl 250µm FFR-kus litinový DN 150/80 | kus | 1 | 3584 | 3584 | CS ÚRS 2025 01 |  | základní |  | 0 | 0.0137 | 0.0137 | 0 | 0 | 8 | M | 2 |  |  |  | ROZPOCET | 3584 | 0 | 0 | 0 | 0 | 1 | 3584 | 4 | 1831255323
79 | K | 857314122 | Montáž litinových tvarovek na potrubí litinovém tlakovém odbočných na potrubí z trub přírubových v otevřeném výkopu, kanálu nebo v šachtě DN 150 | kus | 2 | 4340 | 8680 | CS ÚRS 2025 01 |  | základní |  | 0 | 0.00366 | 0.00732 | 0 | 0 | 4 | K | 2 |  |  |  | ROZPOCET | 8680 | 0 | 0 | 0 | 0 | 1 | 8680 | 4 | 2005335214
| Online PSC |  | https://podminky.urs.cz/item/CS_URS_2025_01/857314122 | [14 empty] | Online PSC | 2
80 | M | 55253527 | tvarovka přírubová litinová s přírubovou odbočkou,práškový epoxid tl 250µm T-kus DN 150/80 | kus | 1 | 7992 | 7992 | CS ÚRS 2025 01 |  | základní |  | 0 | 0.0276 | 0.0276 | 0 | 0 | 8 | M | 2 |  |  |  | ROZPOCET | 7992 | 0 | 0 | 0 | 0 | 1 | 7992 | 4 | -715024716
| VV |  | "TECHNICKÁ ZPRÁVA | [14 empty] | VV | 2 | 1 | True | 0 | ROZPOCET
| VV |  | "KLADEČSKÉ SCHÉMA - ČAST 1 | [14 empty] | VV | 2 | 1 | True | 0 | ROZPOCET
| VV |  | 1 |  | 1 | [12 empty] | VV | 2 | 2 | True | 1 | ROZPOCET
| VV |  | "materiál dle specifikace | [14 empty] | VV | 2 | 1 | True | 0 | ROZPOCET
81 | M | 55253525 | tvarovka přírubová litinová s přírubovou odbočkou,práškový epoxid tl 250µm T-kus DN 150/50 | kus | 1 | 10560 | 10560 | CS ÚRS 2025 01 |  | základní |  | 0 | 0.0275 | 0.0275 | 0 | 0 | 8 | M | 2 |  |  |  | ROZPOCET | 10560 | 0 | 0 | 0 | 0 | 1 | 10560 | 4 | 1488594884
| VV |  | "TECHNICKÁ ZPRÁVA | [14 empty] | VV | 2 | 1 | True | 0 | ROZPOCET
| VV |  | "KLADEČSKÉ SCHÉMA - ČAST 1 | [14 empty] | VV | 2 | 1 | True | 0 | ROZPOCET
| VV |  | 1 |  | 1 | [12 empty] | VV | 2 | 2 | True | 1 | ROZPOCET
| VV |  | "materiál dle specifikace | [14 empty] | VV | 2 | 1 | True | 0 | ROZPOCET
82 | K | 871211211 | Montáž vodovodního potrubí z polyetylenu PE100 RC v otevřeném výkopu svařovaných elektrotvarovkou SDR 11/PN16 d 63 x 5,8 mm | m | 5.6 | 381 | 2133.6 | CS ÚRS 2025 01 |  | základní |  | 0 | 0 | 0 | 0 | 0 | 4 | K | 2 |  |  |  | ROZPOCET | 2133.6 | 0 | 0 | 0 | 0 | 1 | 2133.6 | 4 | 1217640605
| Online PSC |  | https://podminky.urs.cz/item/CS_URS_2025_01/871211211 | [14 empty] | Online PSC | 2
| VV |  | "KLADEČSKÉ SCHÉMA - ČAST 1 | [14 empty] | VV | 2 | 1 | True | 0 | ROZPOCET
| VV |  | "přípojka pro HZ | [14 empty] | VV | 2 | 1 | True | 0 | ROZPOCET
| VV |  | 5,60 |  | 5.6 | [12 empty] | VV | 2 | 2 | True | 1 | ROZPOCET
| VV |  | "materiál trub dle specifikace, typ 3 dle PAS 1075 | [14 empty] | VV | 2 | 1 | True | 0 | ROZPOCET
83 | M | 28613853 | trubka vodovodní jednovrstvá PE100 RC PN 16 SDR11 s ochranným pláštěm z PP 63x5,8mm | m | 5.684 | 190.4 | 1082.23 | CS ÚRS 2025 01 |  | základní |  | 0 | 0.00105 | 0.0059682 | 0 | 0 | 8 | M | 2 |  |  |  | ROZPOCET | 1082.23 | 0 | 0 | 0 | 0 | 1 | 1082.23 | 4 | 279639660
| VV |  | 5,6*1,015 'Přepočtené koeficientem množství |  | 5.684 | [12 empty] | VV | 2 | 2 | False | 1 | ROZPOCET
84 | K | 871321211 | Montáž vodovodního potrubí z polyetylenu PE100 RC v otevřeném výkopu svařovaných elektrotvarovkou SDR 11/PN16 d 160 x 14,6 mm | m | 108.9 | 392 | 42688.8 | CS ÚRS 2025 01 |  | základní |  | 0 | 0 | 0 | 0 | 0 | 4 | K | 2 |  |  |  | ROZPOCET | 42688.8 | 0 | 0 | 0 | 0 | 1 | 42688.8 | 4 | -1614416845
| Online PSC |  | https://podminky.urs.cz/item/CS_URS_2025_01/871321211 | [14 empty] | Online PSC | 2
| VV |  | "TECHNICKÁ ZPRÁVA | [14 empty] | VV | 2 | 1 | True | 0 | ROZPOCET
| VV |  | "KLADEČSKÉ SCHÉMA - ČAST 1 | [14 empty] | VV | 2 | 1 | True | 0 | ROZPOCET
| VV |  | 108,90 |  | 108.9 | [12 empty] | VV | 2 | 2 | True | 1 | ROZPOCET
| VV |  | "materiál trub dle specifikace, typ 3 dle PAS 1075 | [14 empty] | VV | 2 | 1 | True | 0 | ROZPOCET
85 | M | 28613859 | trubka vodovodní jednovrstvá PE100 RC PN 16 SDR11 s ochranným pláštěm z PP 160x14,6mm | m | 110.534 | 858 | 94838.17 | CS ÚRS 2025 01 |  | základní |  | 0 | 0.00667 | 0.73726 | 0 | 0 | 8 | M | 2 |  |  |  | ROZPOCET | 94838.17 | 0 | 0 | 0 | 0 | 1 | 94838.17 | 4 | 642705190
| VV |  | 108,9*1,015 'Přepočtené koeficientem množství |  | 110.534 | [12 empty] | VV | 2 | 2 | False | 1 | ROZPOCET
86 | K | 871251811 | Bourání stávajícího potrubí z polyetylenu v otevřeném výkopu D přes 50 do 90 mm | m | 1.5 | 60.9 | 91.35 | CS ÚRS 2025 01 |  | základní |  | 0 | 0 | 0 | 0.0025 | 0.00375 | 4 | K | 2 |  |  |  | ROZPOCET | 91.35 | 0 | 0 | 0 | 0 | 1 | 91.35 | 4 | -325793768
| Online PSC |  | https://podminky.urs.cz/item/CS_URS_2025_01/871251811 | [14 empty] | Online PSC | 2
| VV |  | "TECHNICKÁ ZPRÁVA | [14 empty] | VV | 2 | 1 | True | 0 | ROZPOCET
| VV |  | "napojení na stávající potrubí | [14 empty] | VV | 2 | 1 | True | 0 | ROZPOCET
| VV |  | 1,50 |  | 1.5 | [12 empty] | VV | 2 | 2 | True | 1 | ROZPOCET
87 | K | 877211101 | Montáž tvarovek na vodovodním plastovém potrubí z polyetylenu PE 100 elektrotvarovek SDR 11/PN16 spojek, oblouků nebo redukcí d 63 | kus | 1 | 539 | 539 | CS ÚRS 2025 01 |  | základní |  | 0 | 0 | 0 | 0 | 0 | 4 | K | 2 |  |  |  | ROZPOCET | 539 | 0 | 0 | 0 | 0 | 1 | 539 | 4 | -1191366778
| Online PSC |  | https://podminky.urs.cz/item/CS_URS_2025_01/877211101 | [14 empty] | Online PSC | 2
| VV |  | "TECHNICKÁ ZPRÁVA | [14 empty] | VV | 2 | 1 | True | 0 | ROZPOCET
| VV |  | "KLADEČSKÉ SCHÉMA - ČAST 1 | [14 empty] | VV | 2 | 1 | True | 0 | ROZPOCET
| VV |  | 1 |  | 1 | [12 empty] | VV | 2 | 2 | True | 1 | ROZPOCET
88 | M | 28615972 | elektrospojka SDR11 PE 100 PN16 D 63mm | kus | 1 | 138.6 | 138.6 | CS ÚRS 2025 01 |  | základní |  | 0 | 0.00022 | 0.00022 | 0 | 0 | 8 | M | 2 |  |  |  | ROZPOCET | 138.6 | 0 | 0 | 0 | 0 | 1 | 138.6 | 4 | 493485583
89 | K | 877211218 | Montáž tvarovek na vodovodním plastovém potrubí z polyetylenu PE 100 svařovaných na tupo SDR 11/PN16 záslepek d 63 | kus | 2 | 570 | 1140 | CS ÚRS 2025 01 |  | základní |  | 0 | 0 | 0 | 0 | 0 | 4 | K | 2 |  |  |  | ROZPOCET | 1140 | 0 | 0 | 0 | 0 | 1 | 1140 | 4 | -304475745
| Online PSC |  | https://podminky.urs.cz/item/CS_URS_2025_01/877211218 | [14 empty] | Online PSC | 2
90 | M | m03302 | Lemový nákružek /SDR 11/ d 63 | kus | 1 | 150 | 150 |  |  | základní |  | 0 | 0.00019 | 0.00019 | 0 | 0 | 8 | M | 2 |  |  |  | ROZPOCET | 150 | 0 | 0 | 0 | 0 | 1 | 150 | 4 | 1923511317
| VV |  | "KLADEČSKÉ SCHÉMA - ČAST 1 | [14 empty] | VV | 2 | 1 | True | 0 | ROZPOCET
| VV |  | 1 |  | 1 | [12 empty] | VV | 2 | 2 | True | 1 | ROZPOCET
91 | M | m03303 | Otočná příruba d 63 PP/DN50 OC | kus | 1 | 256 | 256 |  |  | základní |  | 0 | 0.0009 | 0.0009 | 0 | 0 | 8 | M | 2 |  |  |  | ROZPOCET | 256 | 0 | 0 | 0 | 0 | 1 | 256 | 4 | 1960337939
| VV |  | "KLADEČSKÉ SCHÉMA - ČAST 1 | [14 empty] | VV | 2 | 1 | True | 0 | ROZPOCET
| VV |  | 1 |  | 1 | [12 empty] | VV | 2 | 2 | True | 1 | ROZPOCET
92 | K | 877321101 | Montáž tvarovek na vodovodním plastovém potrubí z polyetylenu PE 100 elektrotvarovek SDR 11/PN16 spojek, oblouků nebo redukcí d 160 | kus | 16 | 998 | 15968 | CS ÚRS 2025 01 |  | základní |  | 0 | 0 | 0 | 0 | 0 | 4 | K | 2 |  |  |  | ROZPOCET | 15968 | 0 | 0 | 0 | 0 | 1 | 15968 | 4 | 1846523461
| Online PSC |  | https://podminky.urs.cz/item/CS_URS_2025_01/877321101 | [14 empty] | Online PSC | 2
| VV |  | "KLADEČSKÉ SCHÉMA - ČAST 1 | [14 empty] | VV | 2 | 1 | True | 0 | ROZPOCET
| VV |  | 7+9 |  | 16 | [12 empty] | VV | 2 | 2 | True | 0 | ROZPOCET
| VV |  | Součet |  | 16 | [12 empty] | VV | 2 | 4 | True | 1 | ROZPOCET
93 | M | 28615978 | elektrospojka SDR11 PE 100 PN16 D 160mm | kus | 16 | 618 | 9888 | CS ÚRS 2025 01 |  | základní |  | 0 | 0.00177 | 0.02832 | 0 | 0 | 8 | M | 2 |  |  |  | ROZPOCET | 9888 | 0 | 0 | 0 | 0 | 1 | 9888 | 4 | -397699457
94 | K | 877321110 | Montáž tvarovek na vodovodním plastovém potrubí z polyetylenu PE 100 elektrotvarovek SDR 11/PN16 kolen 45° d 160 | kus | 1 | 940 | 940 | CS ÚRS 2025 01 |  | základní |  | 0 | 0 | 0 | 0 | 0 | 4 | K | 2 |  |  |  | ROZPOCET | 940 | 0 | 0 | 0 | 0 | 1 | 940 | 4 | -2083371960
| Online PSC |  | https://podminky.urs.cz/item/CS_URS_2025_01/877321110 | [14 empty] | Online PSC | 2
95 | M | 28614951 | elektrokoleno 45° PE 100 PN16 D 160mm | kus | 1 | 2442 | 2442 | CS ÚRS 2025 01 |  | základní |  | 0 | 0.0038 | 0.0038 | 0 | 0 | 8 | M | 2 |  |  |  | ROZPOCET | 2442 | 0 | 0 | 0 | 0 | 1 | 2442 | 4 | -465849412
| VV |  | "KLADEČSKÉ SCHÉMA - ČAST 1 | [14 empty] | VV | 2 | 1 | True | 0 | ROZPOCET
| VV |  | "materiál dle specifikace | [14 empty] | VV | 2 | 1 | True | 0 | ROZPOCET
| VV |  | 1 |  | 1 | [12 empty] | VV | 2 | 2 | True | 1 | ROZPOCET
96 | K | 877321201 | Montáž tvarovek na vodovodním plastovém potrubí z polyetylenu PE 100 svařovaných na tupo SDR 11/PN16 oblouků nebo redukcí d 160 | kus | 2 | 2235 | 4470 | CS ÚRS 2025 01 |  | základní |  | 0 | 0 | 0 | 0 | 0 | 4 | K | 2 |  |  |  | ROZPOCET | 4470 | 0 | 0 | 0 | 0 | 1 | 4470 | 4 | -515250413
| Online PSC |  | https://podminky.urs.cz/item/CS_URS_2025_01/877321201 | [14 empty] | Online PSC | 2
97 | M | m03106 | Oblouk 11° /SDR 11/ d 160, PE 100 RC | kus | 1 | 1997 | 1997 |  |  | základní |  | 0 | 0.0035 | 0.0035 | 0 | 0 | 8 | M | 2 |  |  |  | ROZPOCET | 1997 | 0 | 0 | 0 | 0 | 1 | 1997 | 4 | -1661283897
| VV |  | "KLADEČSKÉ SCHÉMA - ČAST 1 | [14 empty] | VV | 2 | 1 | True | 0 | ROZPOCET
| VV |  | "materiál dle specifikace | [14 empty] | VV | 2 | 1 | True | 0 | ROZPOCET
| VV |  | 1 |  | 1 | [12 empty] | VV | 2 | 2 | True | 1 | ROZPOCET
98 | M | m03202 | Oblouk 30° /SDR 11/ d 160, PE 100 RC | kus | 1 | 1997 | 1997 |  |  | základní |  | 0 | 0.0038 | 0.0038 | 0 | 0 | 8 | M | 2 |  |  |  | ROZPOCET | 1997 | 0 | 0 | 0 | 0 | 1 | 1997 | 4 | -1263861490
| VV |  | "KLADEČSKÉ SCHÉMA - ČAST 1 | [14 empty] | VV | 2 | 1 | True | 0 | ROZPOCET
| VV |  | "materiál dle specifikace | [14 empty] | VV | 2 | 1 | True | 0 | ROZPOCET
| VV |  | 1 |  | 1 | [12 empty] | VV | 2 | 2 | True | 1 | ROZPOCET
99 | K | 877321218 | Montáž tvarovek na vodovodním plastovém potrubí z polyetylenu PE 100 svařovaných na tupo SDR 11/PN16 záslepek d 160 | kus | 6 | 1440 | 8640 | CS ÚRS 2025 01 |  | základní |  | 0 | 0 | 0 | 0 | 0 | 4 | K | 2 |  |  |  | ROZPOCET | 8640 | 0 | 0 | 0 | 0 | 1 | 8640 | 4 | -1328922650
| Online PSC |  | https://podminky.urs.cz/item/CS_URS_2025_01/877321218 | [14 empty] | Online PSC | 2
100 | M | m03101 | Lemový nákružek /SDR 11/ d 160 | kus | 3 | 536.9 | 1610.7 |  |  | základní |  | 0 | 0.00134 | 0.00402 | 0 | 0 | 8 | M | 2 |  |  |  | ROZPOCET | 1610.7 | 0 | 0 | 0 | 0 | 1 | 1610.7 | 4 | -351570915
| VV |  | "KLADEČSKÉ SCHÉMA - ČAST 1 | [14 empty] | VV | 2 | 1 | True | 0 | ROZPOCET
| VV |  | "materiál dle specifikace | [14 empty] | VV | 2 | 1 | True | 0 | ROZPOCET
| VV |  | 3 |  | 3 | [12 empty] | VV | 2 | 2 | True | 1 | ROZPOCET
101 | M | m03102 | Otočná příruba d 160 PP/DN 150 OC | kus | 3 | 1273.6 | 3820.8 |  |  | základní |  | 0 | 0.00349 | 0.01047 | 0 | 0 | 8 | M | 2 |  |  |  | ROZPOCET | 3820.8 | 0 | 0 | 0 | 0 | 1 | 3820.8 | 4 | -912774079
| VV |  | "KLADEČSKÉ SCHÉMA - ČAST 1 | [14 empty] | VV | 2 | 1 | True | 0 | ROZPOCET
| VV |  | "materiál dle specifikace | [14 empty] | VV | 2 | 1 | True | 0 | ROZPOCET
| VV |  | 3 |  | 3 | [12 empty] | VV | 2 | 2 | True | 1 | ROZPOCET
102 | K | 891211112 | Montáž vodovodních armatur na potrubí šoupátek nebo klapek uzavíracích v otevřeném výkopu nebo v šachtách s osazením zemní soupravy (bez poklopů) DN 50 | kus | 1 | 1010 | 1010 | CS ÚRS 2025 01 |  | základní |  | 0 | 0.00072 | 0.00072 | 0 | 0 | 4 | K | 2 |  |  |  | ROZPOCET | 1010 | 0 | 0 | 0 | 0 | 1 | 1010 | 4 | -1645772874
| Online PSC |  | https://podminky.urs.cz/item/CS_URS_2025_01/891211112 | [14 empty] | Online PSC | 2
| VV |  | "TECHNICKÁ ZPRÁVA | [14 empty] | VV | 2 | 1 | True | 0 | ROZPOCET
| VV |  | "KLADEČSKÉ SCHÉMA - ČAST 1 | [14 empty] | VV | 2 | 1 | True | 0 | ROZPOCET
| VV |  | 1 |  | 1 | [12 empty] | VV | 2 | 2 | True | 1 | ROZPOCET
| VV |  | "materiál dle specifikace | [14 empty] | VV | 2 | 1 | True | 0 | ROZPOCET
103 | M | 42221301 | šoupátko pitná voda litina GGG 50 krátká stavební dl PN10/16 DN 50x150mm | kus | 1 | 5000 | 5000 | CS ÚRS 2025 01 |  | základní |  | 0 | 0.012 | 0.012 | 0 | 0 | 8 | M | 2 |  |  |  | ROZPOCET | 5000 | 0 | 0 | 0 | 0 | 1 | 5000 | 4 | -1232201731
104 | M | m03304 | souprava zemní teleskopická pro šoupatka DN 50mm Rd 1,05-1,75m | kus | 1 | 1834 | 1834 |  |  | základní |  | 0 | 0.0073 | 0.0073 | 0 | 0 | 8 | M | 2 |  |  |  | ROZPOCET | 1834 | 0 | 0 | 0 | 0 | 1 | 1834 | 4 | -982686581
105 | K | 891241112 | Montáž vodovodních armatur na potrubí šoupátek nebo klapek uzavíracích v otevřeném výkopu nebo v šachtách s osazením zemní soupravy (bez poklopů) DN 80 | kus | 1 | 3450 | 3450 | CS ÚRS 2025 01 |  | základní |  | 0 | 0.00162 | 0.00162 | 0 | 0 | 4 | K | 2 |  |  |  | ROZPOCET | 3450 | 0 | 0 | 0 | 0 | 1 | 3450 | 4 | 227818430
| Online PSC |  | https://podminky.urs.cz/item/CS_URS_2025_01/891241112 | [14 empty] | Online PSC | 2
| VV |  | "TECHNICKÁ ZPRÁVA | [14 empty] | VV | 2 | 1 | True | 0 | ROZPOCET
| VV |  | "KLADEČSKÉ SCHÉMA - ČAST 1 | [14 empty] | VV | 2 | 1 | True | 0 | ROZPOCET
| VV |  | 1 |  | 1 | [12 empty] | VV | 2 | 2 | True | 1 | ROZPOCET
| VV |  | "materiál dle specifikace | [14 empty] | VV | 2 | 1 | True | 0 | ROZPOCET
106 | M | 42221303 | šoupátko pitná voda litina GGG 50 krátká stavební dl PN10/16 DN 80x180mm | kus | 1 | 7191 | 7191 | CS ÚRS 2025 01 |  | základní |  | 0 | 0.018 | 0.018 | 0 | 0 | 8 | M | 2 |  |  |  | ROZPOCET | 7191 | 0 | 0 | 0 | 0 | 1 | 7191 | 4 | -160935059
107 | M | m01204 | souprava zemní teleskopická pro šoupatka DN 50-100mm Rd 1,05-1,75m | kus | 1 | 1834 | 1834 |  |  | základní |  | 0 | 0.0073 | 0.0073 | 0 | 0 | 8 | M | 2 |  |  |  | ROZPOCET | 1834 | 0 | 0 | 0 | 0 | 1 | 1834 | 4 | 358493829
108 | K | 891249951 | Montáž opravných armatur na potrubí z trub litinových, ocelových nebo plastických hmot potrubních spojek hrdlo/příruba DN 80 | kus | 2 | 2540 | 5080 | CS ÚRS 2025 01 |  | základní |  | 0 | 0.00176 | 0.00352 | 0 | 0 | 4 | K | 2 |  |  |  | ROZPOCET | 5080 | 0 | 0 | 0 | 0 | 1 | 5080 | 4 | -1952772285
| Online PSC |  | https://podminky.urs.cz/item/CS_URS_2025_01/891249951 | [14 empty] | Online PSC | 2
109 | M | 31951003 | potrubní spojka jištěná proti posuvu hrdlo-příruba DN 80 | kus | 2 | 6992 | 13984 | CS ÚRS 2025 01 |  | základní |  | 0 | 0.008 | 0.016 | 0 | 0 | 8 | M | 2 |  |  |  | ROZPOCET | 13984 | 0 | 0 | 0 | 0 | 1 | 13984 | 4 | -1148615704
110 | K | 891311112 | Montáž vodovodních armatur na potrubí šoupátek nebo klapek uzavíracích v otevřeném výkopu nebo v šachtách s osazením zemní soupravy (bez poklopů) DN 150 | kus | 2 | 5000 | 10000 | CS ÚRS 2025 01 |  | základní |  | 0 | 0.00281 | 0.00562 | 0 | 0 | 4 | K | 2 |  |  |  | ROZPOCET | 10000 | 0 | 0 | 0 | 0 | 1 | 10000 | 4 | 1118692028
| Online PSC |  | https://podminky.urs.cz/item/CS_URS_2025_01/891311112 | [14 empty] | Online PSC | 2
| VV |  | "TECHNICKÁ ZPRÁVA | [14 empty] | VV | 2 | 1 | True | 0 | ROZPOCET
| VV |  | "KLADEČSKÉ SCHÉMA - ČAST 1 | [14 empty] | VV | 2 | 1 | True | 0 | ROZPOCET
| VV |  | 2 |  | 2 | [12 empty] | VV | 2 | 2 | True | 1 | ROZPOCET
| VV |  | "materiál dle specifikace | [14 empty] | VV | 2 | 1 | True | 0 | ROZPOCET
111 | M | 42221306 | šoupátko pitná voda litina GGG 50 krátká stavební dl PN10/16 DN 150x210mm | kus | 2 | 16000 | 32000 | CS ÚRS 2025 01 |  | základní |  | 0 | 0.046 | 0.092 | 0 | 0 | 8 | M | 2 |  |  |  | ROZPOCET | 32000 | 0 | 0 | 0 | 0 | 1 | 32000 | 4 | -85766907
112 | M | m03204 | souprava zemní teleskopická pro šoupatka DN 125-150mm Rd 1,05-1,75m | kus | 2 | 1834 | 3668 |  |  | základní |  | 0 | 0.0073 | 0.0146 | 0 | 0 | 8 | M | 2 |  |  |  | ROZPOCET | 3668 | 0 | 0 | 0 | 0 | 1 | 3668 | 4 | 2013217548
113 | K | 892233122 | Proplach a dezinfekce vodovodního potrubí DN od 40 do 70 | m | 5.6 | 82 | 459.2 | CS ÚRS 2025 01 |  | základní |  | 0 | 0 | 0 | 0 | 0 | 4 | K | 2 |  |  |  | ROZPOCET | 459.2 | 0 | 0 | 0 | 0 | 1 | 459.2 | 4 | 326342019
| Online PSC |  | https://podminky.urs.cz/item/CS_URS_2025_01/892233122 | [14 empty] | Online PSC | 2
114 | K | 892351111 | Tlakové zkoušky vodou na potrubí DN 150 nebo 200 | m | 108.9 | 45.6 | 4965.84 | CS ÚRS 2025 01 |  | základní |  | 0 | 0 | 0 | 0 | 0 | 4 | K | 2 |  |  |  | ROZPOCET | 4965.84 | 0 | 0 | 0 | 0 | 1 | 4965.84 | 4 | 28521950
| Online PSC |  | https://podminky.urs.cz/item/CS_URS_2025_01/892351111 | [14 empty] | Online PSC | 2
| VV |  | "TECHNICKÁ ZPRÁVA | [14 empty] | VV | 2 | 1 | True | 0 | ROZPOCET
| VV |  | 108,90 |  | 108.9 | [12 empty] | VV | 2 | 2 | True | 1 | ROZPOCET
115 | K | 892353122 | Proplach a dezinfekce vodovodního potrubí DN 150 nebo 200 | m | 108.9 | 74 | 8058.6 | CS ÚRS 2025 01 |  | základní |  | 0 | 0 | 0 | 0 | 0 | 4 | K | 2 |  |  |  | ROZPOCET | 8058.6 | 0 | 0 | 0 | 0 | 1 | 8058.6 | 4 | 393549150
| Online PSC |  | https://podminky.urs.cz/item/CS_URS_2025_01/892353122 | [14 empty] | Online PSC | 2
| VV |  | "TECHNICKÁ ZPRÁVA | [14 empty] | VV | 2 | 1 | True | 0 | ROZPOCET
| VV |  | 108,90 |  | 108.9 | [12 empty] | VV | 2 | 2 | True | 1 | ROZPOCET
116 | K | 892372111 | Tlakové zkoušky vodou zabezpečení konců potrubí při tlakových zkouškách DN do 300 | kus | 1 | 2778 | 2778 | CS ÚRS 2025 01 |  | základní |  | 0 | 0.45937 | 0.45937 | 0 | 0 | 4 | K | 2 |  |  |  | ROZPOCET | 2778 | 0 | 0 | 0 | 0 | 1 | 2778 | 4 | 1665217487
| Online PSC |  | https://podminky.urs.cz/item/CS_URS_2025_01/892372111 | [14 empty] | Online PSC | 2
117 | K | 899401112 | Osazení poklopů uličních s pevným rámem litinových šoupátkových | kus | 4 | 3140 | 12560 | CS ÚRS 2025 01 |  | základní |  | 0 | 0.04 | 0.16 | 0 | 0 | 4 | K | 2 |  |  |  | ROZPOCET | 12560 | 0 | 0 | 0 | 0 | 1 | 12560 | 4 | 849906522
| Online PSC |  | https://podminky.urs.cz/item/CS_URS_2025_01/899401112 | [14 empty] | Online PSC | 2
| VV |  | "KLADEČSKÉ SCHÉMA - ČAST 1 | [14 empty] | VV | 2 | 1 | True | 0 | ROZPOCET
| VV |  | 4 |  | 4 | [12 empty] | VV | 2 | 2 | True | 1 | ROZPOCET
118 | M | 42291352 | poklop litinový šoupátkový pro zemní soupravy osazení do terénu a do vozovky | kus | 4 | 819 | 3276 | CS ÚRS 2025 01 |  | základní |  | 0 | 0.0133 | 0.0532 | 0 | 0 | 8 | M | 2 |  |  |  | ROZPOCET | 3276 | 0 | 0 | 0 | 0 | 1 | 3276 | 4 | 1926571071
119 | M | 42210050 | deska podkladová uličního poklopu litinového šoupatového | kus | 4 | 223.2 | 892.8 | CS ÚRS 2025 01 |  | základní |  | 0 | 0.0003 | 0.0012 | 0 | 0 | 8 | M | 2 |  |  |  | ROZPOCET | 892.8 | 0 | 0 | 0 | 0 | 1 | 892.8 | 4 | -546432693
120 | K | 899712111 | Orientační tabulky na vodovodních a kanalizačních řadech na zdivu | kus | 1 | 272 | 272 | CS ÚRS 2025 01 |  | základní |  | 0 | 0.00033 | 0.00033 | 0 | 0 | 4 | K | 2 |  |  |  | ROZPOCET | 272 | 0 | 0 | 0 | 0 | 1 | 272 | 4 | -692105113
| Online PSC |  | https://podminky.urs.cz/item/CS_URS_2025_01/899712111 | [14 empty] | Online PSC | 2
121 | K | 899721112 | Signalizační vodič na potrubí DN nad 150 mm | m | 114.345 | 60.4 | 6906.44 | CS ÚRS 2025 01 |  | základní |  | 0 | 0.0002 | 0.022869 | 0 | 0 | 4 | K | 2 |  |  |  | ROZPOCET | 6906.44 | 0 | 0 | 0 | 0 | 1 | 6906.44 | 4 | 1008554632
| Online PSC |  | https://podminky.urs.cz/item/CS_URS_2025_01/899721112 | [14 empty] | Online PSC | 2
| VV |  | "TECHNICKÁ ZPRÁVA | [14 empty] | VV | 2 | 1 | True | 0 | ROZPOCET
| VV |  | "vč. zkouška funkčnosti identifikačního vodiče | [14 empty] | VV | 2 | 1 | True | 0 | ROZPOCET
| VV |  | 108,90*1,05 |  | 114.345 | [12 empty] | VV | 2 | 2 | True | 1 | ROZPOCET
122 | K | 899722113 | Krytí potrubí z plastů výstražnou fólií z PVC šířky přes 25 do 34 cm | m | 97.9 | 21.7 | 2124.43 | CS ÚRS 2025 01 |  | základní |  | 0 | 9e-05 | 0.008811 | 0 | 0 | 4 | K | 2 |  |  |  | ROZPOCET | 2124.43 | 0 | 0 | 0 | 0 | 1 | 2124.43 | 4 | 191735612
| Online PSC |  | https://podminky.urs.cz/item/CS_URS_2025_01/899722113 | [14 empty] | Online PSC | 2
| VV |  | 108,90-11,00 |  | 97.9 | [12 empty] | VV | 2 | 2 | True | 0 | ROZPOCET
| VV |  | Součet |  | 97.9 | [12 empty] | VV | 2 | 4 | True | 1 | ROZPOCET
123 | M | PS50/10;16 | Přírubový spoj nerez DN50/10;16, sada | kus | 2 | 889 | 1778 |  |  | základní |  | 0 | 0 | 0 | 0 | 0 | 8 | M | 2 |  |  |  | ROZPOCET | 1778 | 0 | 0 | 0 | 0 | 1 | 1778 | 4 | -1285770248
| VV |  | "TECHNICKÁ ZPRÁVA | [14 empty] | VV | 2 | 1 | True | 0 | ROZPOCET
| VV |  | "KLADEČSKÉ SCHÉMA - ČAST 1 | [14 empty] | VV | 2 | 1 | True | 0 | ROZPOCET
| VV |  | "sada šroubů, matic, podložek a těsnění | [14 empty] | VV | 2 | 1 | True | 0 | ROZPOCET
| VV |  | "šrouby - nerezový materiál A2 | [14 empty] | VV | 2 | 1 | True | 0 | ROZPOCET
| VV |  | "matice, podložky - nerezový materiál A4 | [14 empty] | VV | 2 | 1 | True | 0 | ROZPOCET
| VV |  | "těsnění EPDM | [14 empty] | VV | 2 | 1 | True | 0 | ROZPOCET
| VV |  | "plastové podložky PA | [14 empty] | VV | 2 | 1 | True | 0 | ROZPOCET
| VV |  | "příruby | [14 empty] | VV | 2 | 1 | True | 0 | ROZPOCET
| VV |  | "sada" 2 |  | 2 | [12 empty] | VV | 2 | 2 | True | 1 | ROZPOCET
124 | M | PS80/10;16 | Přírubový spoj nerez DN80/10;16, sada | kus | 3 | 998 | 2994 |  |  | základní |  | 0 | 0 | 0 | 0 | 0 | 8 | M | 2 |  |  |  | ROZPOCET | 2994 | 0 | 0 | 0 | 0 | 1 | 2994 | 4 | -392863150
| VV |  | "TECHNICKÁ ZPRÁVA | [14 empty] | VV | 2 | 1 | True | 0 | ROZPOCET
| VV |  | "KLADEČSKÉ SCHÉMA - ČAST 1 | [14 empty] | VV | 2 | 1 | True | 0 | ROZPOCET
| VV |  | "sada šroubů, matic, podložek a těsnění | [14 empty] | VV | 2 | 1 | True | 0 | ROZPOCET
| VV |  | "šrouby - nerezový materiál A2 | [14 empty] | VV | 2 | 1 | True | 0 | ROZPOCET
| VV |  | "matice, podložky - nerezový materiál A4 | [14 empty] | VV | 2 | 1 | True | 0 | ROZPOCET
| VV |  | "těsnění EPDM | [14 empty] | VV | 2 | 1 | True | 0 | ROZPOCET
| VV |  | "plastové podložky PA | [14 empty] | VV | 2 | 1 | True | 0 | ROZPOCET
| VV |  | "příruby | [14 empty] | VV | 2 | 1 | True | 0 | ROZPOCET
| VV |  | "sada" 3 |  | 3 | [12 empty] | VV | 2 | 2 | True | 1 | ROZPOCET
125 | M | PS150/10/2 | Přírubový spoj nerez DN150/10, sada | kus | 6 | 1858 | 11148 |  |  | základní |  | 0 | 0 | 0 | 0 | 0 | 8 | M | 2 |  |  |  | ROZPOCET | 11148 | 0 | 0 | 0 | 0 | 1 | 11148 | 4 | -2102727356
| VV |  | "TECHNICKÁ ZPRÁVA | [14 empty] | VV | 2 | 1 | True | 0 | ROZPOCET
| VV |  | "KLADEČSKÉ SCHÉMA - ČAST 1 | [14 empty] | VV | 2 | 1 | True | 0 | ROZPOCET
| VV |  | "sada šroubů, matic, podložek a těsnění | [14 empty] | VV | 2 | 1 | True | 0 | ROZPOCET
| VV |  | "šrouby - nerezový materiál A2 | [14 empty] | VV | 2 | 1 | True | 0 | ROZPOCET
| VV |  | "matice, podložky - nerezový materiál A4 | [14 empty] | VV | 2 | 1 | True | 0 | ROZPOCET
| VV |  | "těsnění EPDM | [14 empty] | VV | 2 | 1 | True | 0 | ROZPOCET
| VV |  | "plastové podložky PA | [14 empty] | VV | 2 | 1 | True | 0 | ROZPOCET
| VV |  | "příruby | [14 empty] | VV | 2 | 1 | True | 0 | ROZPOCET
| VV |  | "sada" 6 |  | 6 | [12 empty] | VV | 2 | 2 | True | 1 | ROZPOCET
126 | K | 899911231 | Kluzné objímky (pojízdná sedla) pro zasunutí potrubí do chráničky výšky 25 mm vnějšího průměru potrubí přes 157 do 183 mm | kus | 10 | 865 | 8650 | CS ÚRS 2025 01 |  | základní |  | 0 | 0.00025 | 0.0025 | 0 | 0 | 4 | K | 2 |  |  |  | ROZPOCET | 8650 | 0 | 0 | 0 | 0 | 1 | 8650 | 4 | 1405081077
| Online PSC |  | https://podminky.urs.cz/item/CS_URS_2025_01/899911231 | [14 empty] | Online PSC | 2
| VV |  | "křížení komunikace č.3 (silnice KSÚS SK) - dl. 11m | [14 empty] | VV | 2 | 1 | True | 0 | ROZPOCET
| VV |  | 10 |  | 10 | [12 empty] | VV | 2 | 2 | True | 1 | ROZPOCET
127 | K | 899913162 | Koncové uzavírací manžety chrániček DN potrubí x DN chráničky DN 200 x 400 | kus | 2 | 2310 | 4620 | CS ÚRS 2025 01 |  | základní |  | 0 | 0.00212 | 0.00424 | 0 | 0 | 4 | K | 2 |  |  |  | ROZPOCET | 4620 | 0 | 0 | 0 | 0 | 1 | 4620 | 4 | -1645006044
| Online PSC |  | https://podminky.urs.cz/item/CS_URS_2025_01/899913162 | [14 empty] | Online PSC | 2
| VV |  | "MANŽETY 150/350" 2 |  | 2 | [12 empty] | VV | 2 | 2 | True | 1 | ROZPOCET
| D | 9 | Ostatní konstrukce a práce, bourání |  |  |  | 30110.3 |  |  |  |  | 0 |  | 0.12908 |  | 0 | 1 | D | 1 |  |  |  | ROZPOCET | [6 empty] | 30110.3
128 | K | 919732211 | Styčná pracovní spára při napojení nového živičného povrchu na stávající se zalitím za tepla modifikovanou asfaltovou hmotou s posypem vápenným hydrátem šířky do 15 mm, hloubky do 25 mm včetně prořezání spáry | m | 211.6 | 64.5 | 13648.2 | CS ÚRS 2025 01 |  | základní |  | 0 | 0.00061 | 0.12908 | 0 | 0 | 4 | K | 2 |  |  |  | ROZPOCET | 13648.2 | 0 | 0 | 0 | 0 | 1 | 13648.2 | 4 | -2080087972
| Online PSC |  | https://podminky.urs.cz/item/CS_URS_2025_01/919732211 | [14 empty] | Online PSC | 2
| VV |  | "VZOROVÝ PŘÍČNÝ ŘEZ OBNOVY POVRCHŮ | [14 empty] | VV | 2 | 1 | True | 0 | ROZPOCET
| VV |  | "obnova obrusné vrstvy - homogenizace vozovky | [14 empty] | VV | 2 | 1 | True | 0 | ROZPOCET
| VV |  | "výkop v AK | [14 empty] | VV | 2 | 1 | True | 0 | ROZPOCET
| VV |  | 80,30*2 |  | 160.6 | [12 empty] | VV | 2 | 2 | True | 0 | ROZPOCET
| VV |  | "přípojka" 2,00*2 |  | 4 | [12 empty] | VV | 2 | 2 | True | 0 | ROZPOCET
| VV |  | "výkop v AK SÚS | [14 empty] | VV | 2 | 1 | True | 0 | ROZPOCET
| VV |  | (10,00+3,50)*2 |  | 27 | [12 empty] | VV | 2 | 2 | True | 0 | ROZPOCET
| VV |  | (6,00+4,00)*2 |  | 20 | [12 empty] | VV | 2 | 2 | True | 0 | ROZPOCET
| VV |  | Součet |  | 211.6 | [12 empty] | VV | 2 | 4 | True | 1 | ROZPOCET
129 | K | 919735112 | Řezání stávajícího živičného krytu nebo podkladu hloubky přes 50 do 100 mm | m | 164.6 | 53.5 | 8806.1 | CS ÚRS 2025 01 |  | základní |  | 0 | 0 | 0 | 0 | 0 | 4 | K | 2 |  |  |  | ROZPOCET | 8806.1 | 0 | 0 | 0 | 0 | 1 | 8806.1 | 4 | -886019719
| Online PSC |  | https://podminky.urs.cz/item/CS_URS_2025_01/919735112 | [14 empty] | Online PSC | 2
| VV |  | "odstranění živice tl. 100mm | [14 empty] | VV | 2 | 1 | True | 0 | ROZPOCET
| VV |  | "výkop v AK | [14 empty] | VV | 2 | 1 | True | 0 | ROZPOCET
| VV |  | 80,30*2 |  | 160.6 | [12 empty] | VV | 2 | 2 | True | 0 | ROZPOCET
| VV |  | "přípojka" 2,00*2 |  | 4 | [12 empty] | VV | 2 | 2 | True | 0 | ROZPOCET
| VV |  | Součet |  | 164.6 | [12 empty] | VV | 2 | 4 | True | 1 | ROZPOCET
130 | K | 919735113 | Řezání stávajícího živičného krytu nebo podkladu hloubky přes 100 do 150 mm | m | 46.4 | 165 | 7656 | CS ÚRS 2025 01 |  | základní |  | 0 | 0 | 0 | 0 | 0 | 4 | K | 2 |  |  |  | ROZPOCET | 7656 | 0 | 0 | 0 | 0 | 1 | 7656 | 4 | 1130391498
| Online PSC |  | https://podminky.urs.cz/item/CS_URS_2025_01/919735113 | [14 empty] | Online PSC | 2
| VV |  | "výkop v AK SÚS | [14 empty] | VV | 2 | 1 | True | 0 | ROZPOCET
| VV |  | 2,50*4 |  | 10 | [12 empty] | VV | 2 | 2 | True | 0 | ROZPOCET
| VV |  | 2,50*2 |  | 5 | [12 empty] | VV | 2 | 2 | True | 0 | ROZPOCET
| VV |  | 1,50*4 |  | 6 | [12 empty] | VV | 2 | 2 | True | 0 | ROZPOCET
| VV |  | 4,70*2 |  | 9.4 | [12 empty] | VV | 2 | 2 | True | 0 | ROZPOCET
| VV |  | 8,00*2 |  | 16 | [12 empty] | VV | 2 | 2 | True | 0 | ROZPOCET
| VV |  | Součet |  | 46.4 | [12 empty] | VV | 2 | 4 | True | 1 | ROZPOCET
| D | 997 | Doprava suti a vybouraných hmot |  |  |  | 127757.45 |  |  |  |  | 0 |  | 0 |  | 0 | 1 | D | 1 |  |  |  | ROZPOCET | [6 empty] | 127757.45
131 | K | 997013813 | Poplatek za uložení stavebního odpadu na skládce (skládkovné) z plastických hmot zatříděného do Katalogu odpadů pod kódem 17 02 03 | t | 0.004 | 4520 | 18.08 | CS ÚRS 2025 01 |  | základní |  | 0 | 0 | 0 | 0 | 0 | 4 | K | 2 |  |  |  | ROZPOCET | 18.08 | 0 | 0 | 0 | 0 | 1 | 18.08 | 4 | 1753354747
| Online PSC |  | https://podminky.urs.cz/item/CS_URS_2025_01/997013813 | [14 empty] | Online PSC | 2
132 | K | 997221551 | Vodorovná doprava suti bez naložení, ale se složením a s hrubým urovnáním ze sypkých materiálů, na vzdálenost do 1 km | t | 76.668 | 52.4 | 4017.4 | CS ÚRS 2025 01 |  | základní |  | 0 | 0 | 0 | 0 | 0 | 4 | K | 2 |  |  |  | ROZPOCET | 4017.4 | 0 | 0 | 0 | 0 | 1 | 4017.4 | 4 | 1831167708
| Online PSC |  | https://podminky.urs.cz/item/CS_URS_2025_01/997221551 | [14 empty] | Online PSC | 2
133 | K | 997221559 | Vodorovná doprava suti bez naložení, ale se složením a s hrubým urovnáním Příplatek k ceně za každý další započatý 1 km přes 1 km | t | 1456.692 | 11 | 16023.61 | CS ÚRS 2025 01 |  | základní |  | 0 | 0 | 0 | 0 | 0 | 4 | K | 2 |  |  |  | ROZPOCET | 16023.61 | 0 | 0 | 0 | 0 | 1 | 16023.61 | 4 | -1600584453
| Online PSC |  | https://podminky.urs.cz/item/CS_URS_2025_01/997221559 | [14 empty] | Online PSC | 2
| VV |  | 76,668*19 'Přepočtené koeficientem množství |  | 1456.692 | [12 empty] | VV | 2 | 2 | False | 1 | ROZPOCET
134 | K | 997221665 | Poplatek za uložení stavebního odpadu na skládce (skládkovné) asfaltového s dehtem zatříděného do Katalogu odpadů pod kódem 17 03 01 | t | 10.35 | 7000 | 72450 | CS ÚRS 2025 01 |  | základní |  | 0 | 0 | 0 | 0 | 0 | 4 | K | 2 |  |  |  | ROZPOCET | 72450 | 0 | 0 | 0 | 0 | 1 | 72450 | 4 | 749629337
| Online PSC |  | https://podminky.urs.cz/item/CS_URS_2025_01/997221665 | [14 empty] | Online PSC | 2
| VV |  | 34,501*0,30 |  | 10.35 | [12 empty] | VV | 2 | 2 | True | 1 | ROZPOCET
135 | K | 997221873 | Poplatek za uložení stavebního odpadu na recyklační skládce (skládkovné) zeminy a kamení zatříděného do Katalogu odpadů pod kódem 17 05 04 | t | 63.362 | 352 | 22303.42 | CS ÚRS 2025 01 |  | základní |  | 0 | 0 | 0 | 0 | 0 | 4 | K | 2 |  |  |  | ROZPOCET | 22303.42 | 0 | 0 | 0 | 0 | 1 | 22303.42 | 4 | 1547592006
| Online PSC |  | https://podminky.urs.cz/item/CS_URS_2025_01/997221873 | [14 empty] | Online PSC | 2
| VV |  | "odstranění podkladů z kameniva tl.300mm | [14 empty] | VV | 2 | 1 | True | 0 | ROZPOCET
| VV |  | 36,212 |  | 36.212 | [12 empty] | VV | 2 | 2 | True | 0 | ROZPOCET
| VV |  | "odstranění podkladů z kameniva tl.500mm | [14 empty] | VV | 2 | 1 | True | 0 | ROZPOCET
| VV |  | 27,15 |  | 27.15 | [12 empty] | VV | 2 | 2 | True | 0 | ROZPOCET
| VV |  | Součet |  | 63.362 | [12 empty] | VV | 2 | 4 | True | 1 | ROZPOCET
136 | K | 997221875 | Poplatek za uložení stavebního odpadu na recyklační skládce (skládkovné) asfaltového bez obsahu dehtu zatříděného do Katalogu odpadů pod kódem 17 03 02 | t | 24.151 | 536 | 12944.94 | CS ÚRS 2025 01 |  | základní |  | 0 | 0 | 0 | 0 | 0 | 4 | K | 2 |  |  |  | ROZPOCET | 12944.94 | 0 | 0 | 0 | 0 | 1 | 12944.94 | 4 | -1508448419
| Online PSC |  | https://podminky.urs.cz/item/CS_URS_2025_01/997221875 | [14 empty] | Online PSC | 2
| VV |  | "odstranění živičných vrstev tl. 100mm | [14 empty] | VV | 2 | 1 | True | 0 | ROZPOCET
| VV |  | 7,506 |  | 7.506 | [12 empty] | VV | 2 | 2 | True | 0 | ROZPOCET
| VV |  | "odstranění živičných vrstev tl. 150mm | [14 empty] | VV | 2 | 1 | True | 0 | ROZPOCET
| VV |  | 11,439 |  | 11.439 | [12 empty] | VV | 2 | 2 | True | 0 | ROZPOCET
| VV |  | "frézování asf. povrchu | [14 empty] | VV | 2 | 1 | True | 0 | ROZPOCET
| VV |  | 15,556 |  | 15.556 | [12 empty] | VV | 2 | 2 | True | 0 | ROZPOCET
| VV |  | Mezisoučet |  | 34.501 | [12 empty] | VV | 2 | 3 | True | 0 | ROZPOCET
| VV |  | 34,501*0,70 |  | 24.151 | [12 empty] | VV | 2 | 2 | True | 1 | ROZPOCET
| D | 998 | Přesun hmot |  |  |  | 14166.82 |  |  |  |  | 0 |  | 0 |  | 0 | 1 | D | 1 |  |  |  | ROZPOCET | [6 empty] | 14166.82
137 | K | 998225111 | Přesun hmot pro komunikace s krytem z kameniva, monolitickým betonovým nebo živičným dopravní vzdálenost do 200 m jakékoliv délky objektu | t | 48.521 | 83.1 | 4032.1 | CS ÚRS 2025 01 |  | základní |  | 0 | 0 | 0 | 0 | 0 | 4 | K | 2 |  |  |  | ROZPOCET | 4032.1 | 0 | 0 | 0 | 0 | 1 | 4032.1 | 4 | -254042918
| Online PSC |  | https://podminky.urs.cz/item/CS_URS_2025_01/998225111 | [14 empty] | Online PSC | 2
138 | K | 998225192 | Přesun hmot pro komunikace s krytem z kameniva, monolitickým betonovým nebo živičným Příplatek k ceně za zvětšený přesun přes vymezenou vodorovnou dopravní vzdálenost do 2000 m | t | 48.521 | 17.1 | 829.71 | CS ÚRS 2025 01 |  | základní |  | 0 | 0 | 0 | 0 | 0 | 4 | K | 2 |  |  |  | ROZPOCET | 829.71 | 0 | 0 | 0 | 0 | 1 | 829.71 | 4 | 793925116
| Online PSC |  | https://podminky.urs.cz/item/CS_URS_2025_01/998225192 | [14 empty] | Online PSC | 2
139 | K | 998276101 | Přesun hmot pro trubní vedení hloubené z trub z plastických hmot nebo sklolaminátových pro vodovody, kanalizace, teplovody, produktovody v otevřeném výkopu dopravní vzdálenost do 15 m | t | 3.861 | 1190 | 4594.59 | CS ÚRS 2025 01 |  | základní |  | 0 | 0 | 0 | 0 | 0 | 4 | K | 2 |  |  |  | ROZPOCET | 4594.59 | 0 | 0 | 0 | 0 | 1 | 4594.59 | 4 | 498825769
| Online PSC |  | https://podminky.urs.cz/item/CS_URS_2025_01/998276101 | [14 empty] | Online PSC | 2
140 | K | 998276126 | Přesun hmot pro trubní vedení hloubené z trub z plastických hmot nebo sklolaminátových Příplatek k cenám za zvětšený přesun přes vymezenou dopravní vzdálenost přes 1000 do 2000 m | t | 3.861 | 1220 | 4710.42 | CS ÚRS 2025 01 |  | základní |  | 0 | 0 | 0 | 0 | 0 | 4 | K | 2 |  |  |  | ROZPOCET | 4710.42 | 0 | 0 | 0 | 0 | 1 | 4710.42 | 4 | 296300194
| Online PSC |  | https://podminky.urs.cz/item/CS_URS_2025_01/998276126 | [14 empty] | Online PSC | 2
| D | M | Práce a dodávky M |  |  |  | 94293.94 |  |  |  |  | 0 |  | 2.2357 |  | 0 | 3 | D | 0 |  |  |  | ROZPOCET | [6 empty] | 94293.94
| D | 23-M | Montáže potrubí |  |  |  | 83963 |  |  |  |  | 0 |  | 0.94567 |  | 0 | 3 | D | 1 |  |  |  | ROZPOCET | [6 empty] | 83963
141 | K | 230202019 | Montáž ocelové chráničky pro plynovody celé průměru přes 324,6 do 377 mm | m | 11 | 1420 | 15620 | CS ÚRS 2025 01 |  | základní |  | 0 | 0.00047 | 0.00517 | 0 | 0 | 64 | K | 2 |  |  |  | ROZPOCET | 15620 | 0 | 0 | 0 | 0 | 1 | 15620 | 64 | 1542931994
| Online PSC |  | https://podminky.urs.cz/item/CS_URS_2025_01/230202019 | [14 empty] | Online PSC | 2
| VV |  | "OC TRUBKA PRO PROTLAK - CHRÁNIČKA | [14 empty] | VV | 2 | 1 | True | 0 | ROZPOCET
| VV |  | "materiál dle specifikace | [14 empty] | VV | 2 | 1 | True | 0 | ROZPOCET
| VV |  | "křížení komunikace č.3 (silnice KSÚS SK) | [14 empty] | VV | 2 | 1 | True | 0 | ROZPOCET
| VV |  | "použití OC trubky 355,6x8mm dl. 11m | [14 empty] | VV | 2 | 1 | True | 0 | ROZPOCET
| VV |  | 11,00 |  | 11 | [12 empty] | VV | 2 | 2 | True | 1 | ROZPOCET
142 | M | 14011113.1 | trubka ocelová jakost 11 353 355,6x8,0mm | m | 11 | 5750 | 63250 |  |  | základní |  | 0 | 0.0855 | 0.9405 | 0 | 0 | 128 | M | 2 |  |  |  | ROZPOCET | 63250 | 0 | 0 | 0 | 0 | 1 | 63250 | 128 | -3445155
143 | K | 230202073 | Nasunutí potrubní sekce do chráničky pro plynovody nasouvané potrubí plastové dn přes 110 do 160 mm | m | 11 | 463 | 5093 | CS ÚRS 2025 01 |  | základní |  | 0 | 0 | 0 | 0 | 0 | 64 | K | 2 |  |  |  | ROZPOCET | 5093 | 0 | 0 | 0 | 0 | 1 | 5093 | 64 | -463133891
| Online PSC |  | https://podminky.urs.cz/item/CS_URS_2025_01/230202073 | [14 empty] | Online PSC | 2
| VV |  | "nasunutí potrubí vodovodu PE De160 do OC chráničky | [14 empty] | VV | 2 | 1 | True | 0 | ROZPOCET
| VV |  | 11,00 |  | 11 | [12 empty] | VV | 2 | 2 | True | 1 | ROZPOCET
| D | 46-M | Zemní práce při extr.mont.pracích |  |  |  | 10330.94 |  |  |  |  | 0 |  | 1.29 |  | 0 | 3 | D | 1 |  |  |  | ROZPOCET | [6 empty] | 10330.94
144 | K | 460661512 | Kabelové lože z písku včetně podsypu, zhutnění a urovnání povrchu pro kabely nn zakryté plastovou fólií, šířky přes 25 do 50 cm | m | 10 | 215 | 2150 | CS ÚRS 2025 01 |  | základní |  | 0 | 0 | 0 | 0 | 0 | 64 | K | 2 |  |  |  | ROZPOCET | 2150 | 0 | 0 | 0 | 0 | 1 | 2150 | 64 | -836812225
| Online PSC |  | https://podminky.urs.cz/item/CS_URS_2025_01/460661512 | [14 empty] | Online PSC | 2
| VV |  | 2*5,00 |  | 10 | [12 empty] | VV | 2 | 2 | True | 1 | ROZPOCET
145 | K | 460762111 | Křižovatka betonového kabelového žlabu s inženýrskými sítěmi včetně úpravy dna rýhy a zakrytím žlabu bez zásypu | kus | 5 | 1240 | 6200 | CS ÚRS 2025 01 |  | základní |  | 0 | 0.194 | 0.97 | 0 | 0 | 64 | K | 2 |  |  |  | ROZPOCET | 6200 | 0 | 0 | 0 | 0 | 1 | 6200 | 64 | 271235143
| Online PSC |  | https://podminky.urs.cz/item/CS_URS_2025_01/460762111 | [14 empty] | Online PSC | 2
146 | M | 59213355 | poklop kabelového žlabu betonový 500x310x55mm | kus | 20 | 79.6 | 1592 | CS ÚRS 2025 01 |  | základní |  | 0 | 0.016 | 0.32 | 0 | 0 | 256 | M | 2 |  |  |  | ROZPOCET | 1592 | 0 | 0 | 0 | 0 | 1 | 1592 | 64 | 1290951552
| VV |  | 5*4 'Přepočtené koeficientem množství |  | 20 | [12 empty] | VV | 2 | 2 | False | 1 | ROZPOCET
147 | K | 469981111 | Přesun hmot pro pomocné stavební práce při elektromontážích dopravní vzdálenost do 1 000 m | t | 1.29 | 289 | 372.81 | CS ÚRS 2025 01 |  | základní |  | 0 | 0 | 0 | 0 | 0 | 64 | K | 2 |  |  |  | ROZPOCET | 372.81 | 0 | 0 | 0 | 0 | 1 | 372.81 | 64 | 574542245
| Online PSC |  | https://podminky.urs.cz/item/CS_URS_2025_01/469981111 | [14 empty] | Online PSC | 2
148 | K | 469981211 | Přesun hmot pro pomocné stavební práce při elektromontážích Příplatek k ceně za zvětšený přesun přes vymezenou největší dopravní vzdálenost za každých dalších i započatých 1000 m | t | 1.29 | 12.5 | 16.13 | CS ÚRS 2025 01 |  | základní |  | 0 | 0 | 0 | 0 | 0 | 64 | K | 2 |  |  |  | ROZPOCET | 16.13 | 0 | 0 | 0 | 0 | 1 | 16.13 | 64 | 170612732
| Online PSC |  | https://podminky.urs.cz/item/CS_URS_2025_01/469981211 | [14 empty] | Online PSC | 2

## SO 03.4 - PROPOJ PRO ZÁSO...
{2c267d33-5a2f-4296-904f-7d00057bc57e}
2
| KRYCÍ LIST SOUPISU PRACÍ | [7 empty] | v --- níže se nacházejí doplnkové a pomocné údaje k sestavám --- v | [8 empty] | False
Stavba:
VODOVOD SENOHRABY - TECHNICKÁ OPATŘENÍ NA VODOVODNÍ SÍTI
Objekt:
SO 03.4 - PROPOJ PRO ZÁSOBOVÁNÍ LOKALITY NA JEŽOVĚ
| KSO: |  |  |  |  | CC-CZ:
| Místo: |  | k.ú. Senohraby |  |  | Datum: | 2025-12-17
| Zadavatel: |  |  |  |  | IČ: | 00240737
|  | Obec Senohraby |  |  |  | DIČ:
| Účastník: |  |  |  |  | IČ: | 25117947
|  | ZEPRIS s.r.o. |  |  |  | DIČ: | CZ699004936
| Projektant: |  |  |  |  | IČ: | 47116901
|  | Vodohospodářský rozvoj a výstavba a.s. |  |  |  | DIČ:
| Zpracovatel: |  |  |  |  | IČ:
|  | M. Morská |  |  |  | DIČ:
Poznámka:
| Cena bez DPH | [5 empty] | 113840.37
|  |  | Základ daně |  |  | Sazba daně | Výše daně
| DPH | základní | 113840.37 |  |  | 21% | 23906.48
|  | snížená | 0 |  |  | 12% | 0
|  | zákl. přenesená | 0 |  |  | 21% | 0
|  | sníž. přenesená | 0 |  |  | 12% | 0
|  | nulová | 0 |  |  | 0% | 0
| Cena s DPH |  |  | v | CZK |  | 137746.85
REKAPITULACE ČLENĚNÍ SOUPISU PRACÍ
Stavba:
VODOVOD SENOHRABY - TECHNICKÁ OPATŘENÍ NA VODOVODNÍ SÍTI
Objekt:
SO 03.4 - PROPOJ PRO ZÁSOBOVÁNÍ LOKALITY NA JEŽOVĚ
Místo: |  |  | k.ú. Senohraby |  |  | Datum: | 2025-12-17
Zadavatel: |  |  | Obec Senohraby |  |  | Projektant: | Vodohospodářský rozvoj a výstavba a.s.
Účastník: |  |  | ZEPRIS s.r.o. |  |  | Zpracovatel: | M. Morská
Kód dílu - Popis | [6 empty] | Cena celkem [CZK]
Náklady stavby celkem | [6 empty] | 113840.37 | [11 empty] | -1
| HSV - Práce a dodávky HSV | [5 empty] | 113840.37
| 1 - Zemní práce | [5 empty] | 74177.01
| 3 - Svislé a kompletní konstrukce | [5 empty] | 988.35
| 4 - Vodorovné konstrukce | [5 empty] | 3135
| 8 - Trubní vedení | [5 empty] | 34248.25
| 998 - Přesun hmot | [5 empty] | 1291.76
SOUPIS PRACÍ
Stavba:
VODOVOD SENOHRABY - TECHNICKÁ OPATŘENÍ NA VODOVODNÍ SÍTI
Objekt:
SO 03.4 - PROPOJ PRO ZÁSOBOVÁNÍ LOKALITY NA JEŽOVĚ
Místo: |  |  | k.ú. Senohraby |  |  | Datum: | 2025-12-17
Zadavatel: |  |  | Obec Senohraby |  |  | Projektant: | Vodohospodářský rozvoj a výstavba a.s.
Účastník: |  |  | ZEPRIS s.r.o. |  |  | Zpracovatel: | M. Morská
PČ | Typ | Kód | Popis | MJ | Množství | J.cena [CZK] | Cena celkem [CZK] | Cenová soustava |  | DPH | J. Nh [h] | Nh celkem [h] | J. hmotnost [t] | Hmotnost celkem [t] | J. suť [t] | Suť Celkem [t]
Náklady soupisu celkem | [6 empty] | 113840.37 |  |  |  |  | 0 |  | 0.53606 |  | 0 |  | D | -1 | [10 empty] | 113840.37
| D | HSV | Práce a dodávky HSV |  |  |  | 113840.37 |  |  |  |  | 0 |  | 0.53606 |  | 0 | 1 | D | 0 |  |  |  | ROZPOCET | [6 empty] | 113840.37
| D | 1 | Zemní práce |  |  |  | 74177.01 |  |  |  |  | 0 |  | 0.029381 |  | 0 | 1 | D | 1 |  |  |  | ROZPOCET | [6 empty] | 74177.01
1 | K | 121151103 | Sejmutí ornice strojně při souvislé ploše do 100 m2, tl. vrstvy do 200 mm | m2 | 16.5 | 60.8 | 1003.2 | CS ÚRS 2025 01 |  | základní |  | 0 | 0 | 0 | 0 | 0 | 4 | K | 2 |  |  |  | ROZPOCET | 1003.2 | 0 | 0 | 0 | 0 | 1 | 1003.2 | 4 | -266668126
| Online PSC |  | https://podminky.urs.cz/item/CS_URS_2025_01/121151103 | [14 empty] | Online PSC | 2
| VV |  | "TECHNICKÁ ZPRÁVA | [14 empty] | VV | 2 | 1 | True | 0 | ROZPOCET
| VV |  | "KOORDINAČNÍ SITUACE Č. 1/2 | [14 empty] | VV | 2 | 1 | True | 0 | ROZPOCET
| VV |  | "PODÉLNÝ PROFIL | [14 empty] | VV | 2 | 1 | True | 0 | ROZPOCET
| VV |  | "VZOROVÝ PŘÍČNÝ ŘEZ OBNOVY POVRCHŮ | [14 empty] | VV | 2 | 1 | True | 0 | ROZPOCET
| VV |  | "výkop RT | [14 empty] | VV | 2 | 1 | True | 0 | ROZPOCET
| VV |  | 16,50*1,00 |  | 16.5 | [12 empty] | VV | 2 | 2 | True | 0 | ROZPOCET
| VV |  | Součet |  | 16.5 | [12 empty] | VV | 2 | 4 | True | 1 | ROZPOCET
2 | K | 132154202 | Hloubení zapažených rýh šířky přes 800 do 2 000 mm strojně s urovnáním dna do předepsaného profilu a spádu v hornině třídy těžitelnosti I skupiny 1 a 2 přes 20 do 50 m3 | m3 | 2.145 | 582 | 1248.39 | CS ÚRS 2025 01 |  | základní |  | 0 | 0 | 0 | 0 | 0 | 4 | K | 2 |  |  |  | ROZPOCET | 1248.39 | 0 | 0 | 0 | 0 | 1 | 1248.39 | 4 | -2094226988
| Online PSC |  | https://podminky.urs.cz/item/CS_URS_2025_01/132154202 | [14 empty] | Online PSC | 2
| VV |  | "TECHNICKÁ ZPRÁVA | [14 empty] | VV | 2 | 1 | True | 0 | ROZPOCET
| VV |  | "KOORDINAČNÍ SITUACE Č. 1/2 | [14 empty] | VV | 2 | 1 | True | 0 | ROZPOCET
| VV |  | "PODÉLNÝ PROFIL SO 03.4 | [14 empty] | VV | 2 | 1 | True | 0 | ROZPOCET
| VV |  | "výkop RT | [14 empty] | VV | 2 | 1 | True | 0 | ROZPOCET
| VV |  | 16,50*1,00*(1,50-0,20) |  | 21.45 | [12 empty] | VV | 2 | 2 | True | 0 | ROZPOCET
| VV |  | Mezisoučet |  | 21.45 | [12 empty] | VV | 2 | 3 | True | 0 | ROZPOCET
| VV |  | "zemina sk.2 - 10%" 21,45*0,10 |  | 2.145 | [12 empty] | VV | 2 | 2 | True | 1 | ROZPOCET
3 | K | 132254202 | Hloubení zapažených rýh šířky přes 800 do 2 000 mm strojně s urovnáním dna do předepsaného profilu a spádu v hornině třídy těžitelnosti I skupiny 3 přes 20 do 50 m3 | m3 | 6.435 | 928 | 5971.68 | CS ÚRS 2025 01 |  | základní |  | 0 | 0 | 0 | 0 | 0 | 4 | K | 2 |  |  |  | ROZPOCET | 5971.68 | 0 | 0 | 0 | 0 | 1 | 5971.68 | 4 | 1066126361
| Online PSC |  | https://podminky.urs.cz/item/CS_URS_2025_01/132254202 | [14 empty] | Online PSC | 2
| VV |  | "výpočet dle pol.č. 132154202 | [14 empty] | VV | 2 | 1 | True | 0 | ROZPOCET
| VV |  | "zemina sk.3 - 30%" 21,45*0,30 |  | 6.435 | [12 empty] | VV | 2 | 2 | True | 1 | ROZPOCET
4 | K | 132354202 | Hloubení zapažených rýh šířky přes 800 do 2 000 mm strojně s urovnáním dna do předepsaného profilu a spádu v hornině třídy těžitelnosti II skupiny 4 přes 20 do 50 m3 | m3 | 6.435 | 1250 | 8043.75 | CS ÚRS 2025 01 |  | základní |  | 0 | 0 | 0 | 0 | 0 | 4 | K | 2 |  |  |  | ROZPOCET | 8043.75 | 0 | 0 | 0 | 0 | 1 | 8043.75 | 4 | -2011265988
| Online PSC |  | https://podminky.urs.cz/item/CS_URS_2025_01/132354202 | [14 empty] | Online PSC | 2
| VV |  | "výpočet dle pol.č. 132154202 | [14 empty] | VV | 2 | 1 | True | 0 | ROZPOCET
| VV |  | "zemina sk.4 - 30%" 21,45*0,30 |  | 6.435 | [12 empty] | VV | 2 | 2 | True | 1 | ROZPOCET
5 | K | 132454202 | Hloubení zapažených rýh šířky přes 800 do 2 000 mm strojně s urovnáním dna do předepsaného profilu a spádu v hornině třídy těžitelnosti II skupiny 5 přes 20 do 50 m3 | m3 | 4.29 | 1900 | 8151 | CS ÚRS 2025 01 |  | základní |  | 0 | 0 | 0 | 0 | 0 | 4 | K | 2 |  |  |  | ROZPOCET | 8151 | 0 | 0 | 0 | 0 | 1 | 8151 | 4 | 387671065
| Online PSC |  | https://podminky.urs.cz/item/CS_URS_2025_01/132454202 | [14 empty] | Online PSC | 2
| VV |  | "výpočet dle pol.č. 132154202 | [14 empty] | VV | 2 | 1 | True | 0 | ROZPOCET
| VV |  | "zemina sk.5 - 20%" 21,45*0,20 |  | 4.29 | [12 empty] | VV | 2 | 2 | True | 1 | ROZPOCET
6 | K | 132554202 | Hloubení zapažených rýh šířky přes 800 do 2 000 mm strojně s urovnáním dna do předepsaného profilu a spádu v hornině třídy těžitelnosti III skupiny 6 přes 20 do 50 m3 | m3 | 1.073 | 2300 | 2467.9 | CS ÚRS 2025 01 |  | základní |  | 0 | 0 | 0 | 0 | 0 | 4 | K | 2 |  |  |  | ROZPOCET | 2467.9 | 0 | 0 | 0 | 0 | 1 | 2467.9 | 4 | 1219756182
| Online PSC |  | https://podminky.urs.cz/item/CS_URS_2025_01/132554202 | [14 empty] | Online PSC | 2
| VV |  | "výpočet dle pol.č. 132154202 | [14 empty] | VV | 2 | 1 | True | 0 | ROZPOCET
| VV |  | "zemina sk.6 - 5%" 21,45*0,05 |  | 1.073 | [12 empty] | VV | 2 | 2 | True | 1 | ROZPOCET
7 | K | 132651212 | Hloubení rýh provedené skalní frézou v hornině třídy těžitelnosti III skupiny 7 přes 20 do 50 m3 | m3 | 1.073 | 1900 | 2038.7 | CS ÚRS 2025 01 |  | základní |  | 0 | 0.00024 | 0.00025752 | 0 | 0 | 4 | K | 2 |  |  |  | ROZPOCET | 2038.7 | 0 | 0 | 0 | 0 | 1 | 2038.7 | 4 | -1876746522
| Online PSC |  | https://podminky.urs.cz/item/CS_URS_2025_01/132651212 | [14 empty] | Online PSC | 2
| VV |  | "výpočet dle pol.č. 132154202 | [14 empty] | VV | 2 | 1 | True | 0 | ROZPOCET
| VV |  | "zemina sk.7 - 5%" 21,45*0,05 |  | 1.073 | [12 empty] | VV | 2 | 2 | True | 1 | ROZPOCET
8 | K | 139001101 | Příplatek k cenám hloubených vykopávek za ztížení vykopávky v blízkosti podzemního vedení nebo výbušnin pro jakoukoliv třídu horniny | m3 | 6.435 | 599 | 3854.57 | CS ÚRS 2025 01 |  | základní |  | 0 | 0 | 0 | 0 | 0 | 4 | K | 2 |  |  |  | ROZPOCET | 3854.57 | 0 | 0 | 0 | 0 | 1 | 3854.57 | 4 | 1063561552
| Online PSC |  | https://podminky.urs.cz/item/CS_URS_2025_01/139001101 | [14 empty] | Online PSC | 2
| VV |  | "celkem strojní výkop rýh" 21,45 |  | 21.45 | [12 empty] | VV | 2 | 2 | True | 0 | ROZPOCET
| VV |  | Mezisoučet |  | 21.45 | [12 empty] | VV | 2 | 3 | True | 0 | ROZPOCET
| VV |  | "příplatek - 30% | [14 empty] | VV | 2 | 1 | True | 0 | ROZPOCET
| VV |  | 21,45*0,30 |  | 6.435 | [12 empty] | VV | 2 | 2 | True | 1 | ROZPOCET
9 | K | 151811131 | Zřízení pažicích boxů pro pažení a rozepření stěn rýh podzemního vedení hloubka výkopu do 4 m, šířka do 1,2 m | m2 | 49.5 | 45.3 | 2242.35 | CS ÚRS 2025 01 |  | základní |  | 0 | 0.00058 | 0.02871 | 0 | 0 | 4 | K | 2 |  |  |  | ROZPOCET | 2242.35 | 0 | 0 | 0 | 0 | 1 | 2242.35 | 4 | 658141175
| Online PSC |  | https://podminky.urs.cz/item/CS_URS_2025_01/151811131 | [14 empty] | Online PSC | 2
| VV |  | "TECHNICKÁ ZPRÁVA | [14 empty] | VV | 2 | 1 | True | 0 | ROZPOCET
| VV |  | "PODÉLNÝ PROFIL SO 03.4 | [14 empty] | VV | 2 | 1 | True | 0 | ROZPOCET
| VV |  | "výkop RT | [14 empty] | VV | 2 | 1 | True | 0 | ROZPOCET
| VV |  | 16,50*2*1,50 |  | 49.5 | [12 empty] | VV | 2 | 2 | True | 1 | ROZPOCET
10 | K | 151811231 | Odstranění pažicích boxů pro pažení a rozepření stěn rýh podzemního vedení hloubka výkopu do 4 m, šířka do 1,2 m | m2 | 49.5 | 23.6 | 1168.2 | CS ÚRS 2025 01 |  | základní |  | 0 | 0 | 0 | 0 | 0 | 4 | K | 2 |  |  |  | ROZPOCET | 1168.2 | 0 | 0 | 0 | 0 | 1 | 1168.2 | 4 | 1424435713
| Online PSC |  | https://podminky.urs.cz/item/CS_URS_2025_01/151811231 | [14 empty] | Online PSC | 2
11 | K | 162451106 | Vodorovné přemístění výkopku nebo sypaniny po suchu na obvyklém dopravním prostředku, bez naložení výkopku, avšak se složením bez rozhrnutí z horniny třídy těžitelnosti I skupiny 1 až 3 na vzdálenost přes 1 500 do 2 000 m | m3 | 31.845 | 111 | 3534.8 | CS ÚRS 2025 01 |  | základní |  | 0 | 0 | 0 | 0 | 0 | 4 | K | 2 |  |  |  | ROZPOCET | 3534.8 | 0 | 0 | 0 | 0 | 1 | 3534.8 | 4 | 1223714821
| Online PSC |  | https://podminky.urs.cz/item/CS_URS_2025_01/162451106 | [14 empty] | Online PSC | 2
| VV |  | "vodorovné přemístění v rámci stavby | [14 empty] | VV | 2 | 1 | True | 0 | ROZPOCET
| VV |  | "na meziskládku a zpět | [14 empty] | VV | 2 | 1 | True | 0 | ROZPOCET
| VV |  | "sejmuté zeminy schopné zúrodnění tl. 200 mm pro opětovné využití | [14 empty] | VV | 2 | 1 | True | 0 | ROZPOCET
| VV |  | 16,50*0,20*2 |  | 6.6 | [12 empty] | VV | 2 | 2 | True | 0 | ROZPOCET
| VV |  | "přemístění výkopku pro zpětný zásyp" 8,58*2 |  | 17.16 | [12 empty] | VV | 2 | 2 | True | 0 | ROZPOCET
| VV |  | Mezisoučet |  | 23.76 | [12 empty] | VV | 2 | 3 | True | 0 | ROZPOCET
| VV |  | "přemístěnÍ nakupovaného podsypového, obsypového materiálu | [14 empty] | VV | 2 | 1 | True | 0 | ROZPOCET
| VV |  | "ŠP lože" 1,65 |  | 1.65 | [12 empty] | VV | 2 | 2 | True | 0 | ROZPOCET
| VV |  | "ŠP obsyp" 6,435 |  | 6.435 | [12 empty] | VV | 2 | 2 | True | 0 | ROZPOCET
| VV |  | Mezisoučet |  | 8.085 | [12 empty] | VV | 2 | 3 | True | 0 | ROZPOCET
| VV |  | Součet |  | 31.845 | [12 empty] | VV | 2 | 4 | True | 1 | ROZPOCET
12 | K | 162451126 | Vodorovné přemístění výkopku nebo sypaniny po suchu na obvyklém dopravním prostředku, bez naložení výkopku, avšak se složením bez rozhrnutí z horniny třídy těžitelnosti II skupiny 4 a 5 na vzdálenost přes 1 500 do 2 000 m | m3 | 9.57 | 111 | 1062.27 | CS ÚRS 2025 01 |  | základní |  | 0 | 0 | 0 | 0 | 0 | 4 | K | 2 |  |  |  | ROZPOCET | 1062.27 | 0 | 0 | 0 | 0 | 1 | 1062.27 | 4 | -1519903597
| Online PSC |  | https://podminky.urs.cz/item/CS_URS_2025_01/162451126 | [14 empty] | Online PSC | 2
| VV |  | "vodorovné přemístění v rámci stavby | [14 empty] | VV | 2 | 1 | True | 0 | ROZPOCET
| VV |  | "na meziskládku a zpět | [14 empty] | VV | 2 | 1 | True | 0 | ROZPOCET
| VV |  | "přemístění výkopku pro zpětný zásyp" 4,785*2 |  | 9.57 | [12 empty] | VV | 2 | 2 | True | 0 | ROZPOCET
| VV |  | Součet |  | 9.57 | [12 empty] | VV | 2 | 4 | True | 1 | ROZPOCET
13 | K | 162751137 | Vodorovné přemístění výkopku nebo sypaniny po suchu na obvyklém dopravním prostředku, bez naložení výkopku, avšak se složením bez rozhrnutí z horniny třídy těžitelnosti II skupiny 4 a 5 na vzdálenost přes 9 000 do 10 000 m | m3 | 5.94 | 245 | 1455.3 | CS ÚRS 2025 01 |  | základní |  | 0 | 0 | 0 | 0 | 0 | 4 | K | 2 |  |  |  | ROZPOCET | 1455.3 | 0 | 0 | 0 | 0 | 1 | 1455.3 | 4 | -2111475833
| Online PSC |  | https://podminky.urs.cz/item/CS_URS_2025_01/162751137 | [14 empty] | Online PSC | 2
| VV |  | "sk. 2-3 | [14 empty] | VV | 2 | 1 | True | 0 | ROZPOCET
| VV |  | "rýhy" 2,145+6,435 |  | 8.58 | [12 empty] | VV | 2 | 2 | True | 0 | ROZPOCET
| VV |  | "odečet výkopku pro zpětný zásyp sk. 2-3 | [14 empty] | VV | 2 | 1 | True | 0 | ROZPOCET
| VV |  | -8,58 |  | -8.58 | [12 empty] | VV | 2 | 2 | True | 0 | ROZPOCET
| VV |  | Mezisoučet |  | 0 | [12 empty] | VV | 2 | 3 | True | 0 | ROZPOCET
| VV |  | "sk. 4-5 | [14 empty] | VV | 2 | 1 | True | 0 | ROZPOCET
| VV |  | "rýhy" 6,435+4,29 |  | 10.725 | [12 empty] | VV | 2 | 2 | True | 0 | ROZPOCET
| VV |  | "odečet výkopku pro zpětný zásyp sk. 4-5 | [14 empty] | VV | 2 | 1 | True | 0 | ROZPOCET
| VV |  | -(13,365-8,58) |  | -4.785 | [12 empty] | VV | 2 | 2 | True | 0 | ROZPOCET
| VV |  | Mezisoučet |  | 5.94 | [12 empty] | VV | 2 | 3 | True | 0 | ROZPOCET
| VV |  | Součet |  | 5.94 | [12 empty] | VV | 2 | 4 | True | 1 | ROZPOCET
14 | K | 162751139 | Vodorovné přemístění výkopku nebo sypaniny po suchu na obvyklém dopravním prostředku, bez naložení výkopku, avšak se složením bez rozhrnutí z horniny třídy těžitelnosti II skupiny 4 a 5 na vzdálenost Příplatek k ceně za každých dalších i započatých 1 000 m | m3 | 59.4 | 20.4 | 1211.76 | CS ÚRS 2025 01 |  | základní |  | 0 | 0 | 0 | 0 | 0 | 4 | K | 2 |  |  |  | ROZPOCET | 1211.76 | 0 | 0 | 0 | 0 | 1 | 1211.76 | 4 | -395325733
| Online PSC |  | https://podminky.urs.cz/item/CS_URS_2025_01/162751139 | [14 empty] | Online PSC | 2
| VV |  | 5,94*10 'Přepočtené koeficientem množství |  | 59.4 | [12 empty] | VV | 2 | 2 | False | 1 | ROZPOCET
15 | K | 162751157 | Vodorovné přemístění výkopku nebo sypaniny po suchu na obvyklém dopravním prostředku, bez naložení výkopku, avšak se složením bez rozhrnutí z horniny třídy těžitelnosti III skupiny 6 a 7 na vzdálenost přes 9 000 do 10 000 m | m3 | 2.146 | 245 | 525.77 | CS ÚRS 2025 01 |  | základní |  | 0 | 0 | 0 | 0 | 0 | 4 | K | 2 |  |  |  | ROZPOCET | 525.77 | 0 | 0 | 0 | 0 | 1 | 525.77 | 4 | 844109076
| Online PSC |  | https://podminky.urs.cz/item/CS_URS_2025_01/162751157 | [14 empty] | Online PSC | 2
| VV |  | "sk. 6-7 | [14 empty] | VV | 2 | 1 | True | 0 | ROZPOCET
| VV |  | "rýhy" 1,073+1,073 |  | 2.146 | [12 empty] | VV | 2 | 2 | True | 0 | ROZPOCET
| VV |  | Součet |  | 2.146 | [12 empty] | VV | 2 | 4 | True | 1 | ROZPOCET
16 | K | 162751159 | Vodorovné přemístění výkopku nebo sypaniny po suchu na obvyklém dopravním prostředku, bez naložení výkopku, avšak se složením bez rozhrnutí z horniny třídy těžitelnosti III skupiny 6 a 7 na vzdálenost Příplatek k ceně za každých dalších i započatých 1 000 m | m3 | 21.46 | 20.4 | 437.78 | CS ÚRS 2025 01 |  | základní |  | 0 | 0 | 0 | 0 | 0 | 4 | K | 2 |  |  |  | ROZPOCET | 437.78 | 0 | 0 | 0 | 0 | 1 | 437.78 | 4 | 1942733844
| Online PSC |  | https://podminky.urs.cz/item/CS_URS_2025_01/162751159 | [14 empty] | Online PSC | 2
| VV |  | 2,146*10 'Přepočtené koeficientem množství |  | 21.46 | [12 empty] | VV | 2 | 2 | False | 1 | ROZPOCET
17 | K | 167151101 | Nakládání, skládání a překládání neulehlého výkopku nebo sypaniny strojně nakládání, množství do 100 m3, z horniny třídy těžitelnosti I, skupiny 1 až 3 | m3 | 19.965 | 169 | 3374.09 | CS ÚRS 2025 01 |  | základní |  | 0 | 0 | 0 | 0 | 0 | 4 | K | 2 |  |  |  | ROZPOCET | 3374.09 | 0 | 0 | 0 | 0 | 1 | 3374.09 | 4 | -317575200
| Online PSC |  | https://podminky.urs.cz/item/CS_URS_2025_01/167151101 | [14 empty] | Online PSC | 2
| VV |  | "nakládání pro vodorovné přemístění v rámci stavby | [14 empty] | VV | 2 | 1 | True | 0 | ROZPOCET
| VV |  | "z meziskládky zpět | [14 empty] | VV | 2 | 1 | True | 0 | ROZPOCET
| VV |  | "sejmuté zeminy schopné zúrodnění tl. 200 mm pro opětovné využití | [14 empty] | VV | 2 | 1 | True | 0 | ROZPOCET
| VV |  | 16,50*0,20 |  | 3.3 | [12 empty] | VV | 2 | 2 | True | 0 | ROZPOCET
| VV |  | "přemístění výkopku pro zpětný zásyp" 8,58 |  | 8.58 | [12 empty] | VV | 2 | 2 | True | 0 | ROZPOCET
| VV |  | Mezisoučet |  | 11.88 | [12 empty] | VV | 2 | 3 | True | 0 | ROZPOCET
| VV |  | "přemístěnÍ nakupovaného podsypového, obsypového materiálu | [14 empty] | VV | 2 | 1 | True | 0 | ROZPOCET
| VV |  | "ŠP lože" 1,65 |  | 1.65 | [12 empty] | VV | 2 | 2 | True | 0 | ROZPOCET
| VV |  | "ŠP obsyp" 6,435 |  | 6.435 | [12 empty] | VV | 2 | 2 | True | 0 | ROZPOCET
| VV |  | Mezisoučet |  | 8.085 | [12 empty] | VV | 2 | 3 | True | 0 | ROZPOCET
| VV |  | Součet |  | 19.965 | [12 empty] | VV | 2 | 4 | True | 1 | ROZPOCET
18 | K | 167151102 | Nakládání, skládání a překládání neulehlého výkopku nebo sypaniny strojně nakládání, množství do 100 m3, z horniny třídy těžitelnosti II, skupiny 4 a 5 | m3 | 4.785 | 220 | 1052.7 | CS ÚRS 2025 01 |  | základní |  | 0 | 0 | 0 | 0 | 0 | 4 | K | 2 |  |  |  | ROZPOCET | 1052.7 | 0 | 0 | 0 | 0 | 1 | 1052.7 | 4 | 1779518114
| Online PSC |  | https://podminky.urs.cz/item/CS_URS_2025_01/167151102 | [14 empty] | Online PSC | 2
| VV |  | "nakládání pro vodorovné přemístění v rámci stavby | [14 empty] | VV | 2 | 1 | True | 0 | ROZPOCET
| VV |  | "z meziskládky zpět | [14 empty] | VV | 2 | 1 | True | 0 | ROZPOCET
| VV |  | "přemístění výkopku pro zpětný zásyp" 13,365-8,58 |  | 4.785 | [12 empty] | VV | 2 | 2 | True | 0 | ROZPOCET
| VV |  | Součet |  | 4.785 | [12 empty] | VV | 2 | 4 | True | 1 | ROZPOCET
19 | K | 171201231 | Poplatek za uložení stavebního odpadu na recyklační skládce (skládkovné) zeminy a kamení zatříděného do Katalogu odpadů pod kódem 17 05 04 | t | 17.03 | 352 | 5994.56 | CS ÚRS 2025 01 |  | základní |  | 0 | 0 | 0 | 0 | 0 | 4 | K | 2 |  |  |  | ROZPOCET | 5994.56 | 0 | 0 | 0 | 0 | 1 | 5994.56 | 4 | -1229586540
| Online PSC |  | https://podminky.urs.cz/item/CS_URS_2025_01/171201231 | [14 empty] | Online PSC | 2
| VV |  | "poplatek za skládku na recyklační skládce | [14 empty] | VV | 2 | 1 | True | 0 | ROZPOCET
| VV |  | "dle pol.č. 162751137" 5,94*2,00 |  | 11.88 | [12 empty] | VV | 2 | 2 | True | 0 | ROZPOCET
| VV |  | "dle pol.č. 162751157" 2,146*2,40 |  | 5.15 | [12 empty] | VV | 2 | 2 | True | 0 | ROZPOCET
| VV |  | Součet |  | 17.03 | [12 empty] | VV | 2 | 4 | True | 1 | ROZPOCET
20 | K | 171251201 | Uložení sypaniny na skládky nebo meziskládky bez hutnění s upravením uložené sypaniny do předepsaného tvaru | m3 | 32.836 | 22.1 | 725.68 | CS ÚRS 2025 01 |  | základní |  | 0 | 0 | 0 | 0 | 0 | 4 | K | 2 |  |  |  | ROZPOCET | 725.68 | 0 | 0 | 0 | 0 | 1 | 725.68 | 4 | -181852998
| Online PSC |  | https://podminky.urs.cz/item/CS_URS_2025_01/171251201 | [14 empty] | Online PSC | 2
| VV |  | "ULOŽENÍ NA MEZISKLÁDCE | [14 empty] | VV | 2 | 1 | True | 0 | ROZPOCET
| VV |  | "sejmuté zeminy schopné zúrodnění tl. 200 mm pro opětovné využití | [14 empty] | VV | 2 | 1 | True | 0 | ROZPOCET
| VV |  | 16,50*0,20 |  | 3.3 | [12 empty] | VV | 2 | 2 | True | 0 | ROZPOCET
| VV |  | " výkopek pro zpětný zásyp" 13,365 |  | 13.365 | [12 empty] | VV | 2 | 2 | True | 0 | ROZPOCET
| VV |  | Mezisoučet |  | 16.665 | [12 empty] | VV | 2 | 3 | True | 0 | ROZPOCET
| VV |  | "nakupovaný podsypový,obsypový materiál | [14 empty] | VV | 2 | 1 | True | 0 | ROZPOCET
| VV |  | "ŠP lože" 1,65 |  | 1.65 | [12 empty] | VV | 2 | 2 | True | 0 | ROZPOCET
| VV |  | "ŠP obsyp" 6,435 |  | 6.435 | [12 empty] | VV | 2 | 2 | True | 0 | ROZPOCET
| VV |  | Mezisoučet |  | 8.085 | [12 empty] | VV | 2 | 3 | True | 0 | ROZPOCET
| VV |  | "ULOŽENÍ NA TRVALÉ SKLÁDCE | [14 empty] | VV | 2 | 1 | True | 0 | ROZPOCET
| VV |  | "přebytek zeminy z výkopů | [14 empty] | VV | 2 | 1 | True | 0 | ROZPOCET
| VV |  | "dle pol.č. 162751137" 5,94 |  | 5.94 | [12 empty] | VV | 2 | 2 | True | 0 | ROZPOCET
| VV |  | "dle pol.č. 162751157" 2,146 |  | 2.146 | [12 empty] | VV | 2 | 2 | True | 0 | ROZPOCET
| VV |  | Mezisoučet |  | 8.086 | [12 empty] | VV | 2 | 3 | True | 0 | ROZPOCET
| VV |  | Součet |  | 32.836 | [12 empty] | VV | 2 | 4 | True | 1 | ROZPOCET
21 | K | 174151101 | Zásyp sypaninou z jakékoliv horniny strojně s uložením výkopku ve vrstvách se zhutněním jam, šachet, rýh nebo kolem objektů v těchto vykopávkách | m3 | 13.365 | 385 | 5145.53 | CS ÚRS 2025 01 |  | základní |  | 0 | 0 | 0 | 0 | 0 | 4 | K | 2 |  |  |  | ROZPOCET | 5145.53 | 0 | 0 | 0 | 0 | 1 | 5145.53 | 4 | -2141884726
| Online PSC |  | https://podminky.urs.cz/item/CS_URS_2025_01/174151101 | [14 empty] | Online PSC | 2
| VV |  | "TECHNICKÁ ZPRÁVA | [14 empty] | VV | 2 | 1 | True | 0 | ROZPOCET
| VV |  | "PODÉLNÝ PROFIL SO 03.4 | [14 empty] | VV | 2 | 1 | True | 0 | ROZPOCET
| VV |  | "VZOROVÝ VÝKRES ULOŽENÍ POTRUBÍ | [14 empty] | VV | 2 | 1 | True | 0 | ROZPOCET
| VV |  | "zásyp rýh výkopkem | [14 empty] | VV | 2 | 1 | True | 0 | ROZPOCET
| VV |  | "výkop RT | [14 empty] | VV | 2 | 1 | True | 0 | ROZPOCET
| VV |  | 16,50*1,00*(1,50-0,20-0,10-0,39) |  | 13.365 | [12 empty] | VV | 2 | 2 | True | 0 | ROZPOCET
| VV |  | Součet |  | 13.365 | [12 empty] | VV | 2 | 4 | True | 1 | ROZPOCET
50 | K | 174251109 | Zásyp sypaninou z jakékoliv horniny strojně Příplatek k ceně za prohození sypaniny | m3 | 13.365 | 184 | 2459.16 | CS ÚRS 2025 01 |  | základní |  | 0 | 0 | 0 | 0 | 0 | 4 | K | 2 |  |  |  | ROZPOCET | 2459.16 | 0 | 0 | 0 | 0 | 1 | 2459.16 | 4 | -1382427489
| Online PSC |  | https://podminky.urs.cz/item/CS_URS_2025_01/174251109 | [14 empty] | Online PSC | 2
22 | K | 175151101 | Obsypání potrubí strojně sypaninou z vhodných hornin třídy těžitelnosti I a II, skupiny 1 až 4 nebo materiálem připraveným podél výkopu ve vzdálenosti do 3 m od jeho kraje, pro jakoukoliv hloubku výkopu a míru zhutnění bez prohození sypaniny | m3 | 6.435 | 476 | 3063.06 | CS ÚRS 2025 01 |  | základní |  | 0 | 0 | 0 | 0 | 0 | 4 | K | 2 |  |  |  | ROZPOCET | 3063.06 | 0 | 0 | 0 | 0 | 1 | 3063.06 | 4 | -2021427092
| Online PSC |  | https://podminky.urs.cz/item/CS_URS_2025_01/175151101 | [14 empty] | Online PSC | 2
| VV |  | "TECHNICKÁ ZPRÁVA | [14 empty] | VV | 2 | 1 | True | 0 | ROZPOCET
| VV |  | "PODÉLNÝ PROFIL SO 03.4 | [14 empty] | VV | 2 | 1 | True | 0 | ROZPOCET
| VV |  | "VZOROVÝ VÝKRES ULOŽENÍ POTRUBÍ | [14 empty] | VV | 2 | 1 | True | 0 | ROZPOCET
| VV |  | "výkop RT | [14 empty] | VV | 2 | 1 | True | 0 | ROZPOCET
| VV |  | 16,50*1,00*0,39 |  | 6.435 | [12 empty] | VV | 2 | 2 | True | 0 | ROZPOCET
| VV |  | Součet |  | 6.435 | [12 empty] | VV | 2 | 4 | True | 1 | ROZPOCET
23 | M | 58337310 | štěrkopísek frakce 0/4 | t | 12.87 | 447 | 5752.89 | CS ÚRS 2025 01 |  | základní |  | 0 | 0 | 0 | 0 | 0 | 8 | M | 2 |  |  |  | ROZPOCET | 5752.89 | 0 | 0 | 0 | 0 | 1 | 5752.89 | 4 | -52345173
| VV |  | 6,435*2 'Přepočtené koeficientem množství |  | 12.87 | [12 empty] | VV | 2 | 2 | False | 1 | ROZPOCET
24 | K | 181351003 | Rozprostření a urovnání ornice v rovině nebo ve svahu sklonu do 1:5 strojně při souvislé ploše do 100 m2, tl. vrstvy do 200 mm | m2 | 16.5 | 91.7 | 1513.05 | CS ÚRS 2025 01 |  | základní |  | 0 | 0 | 0 | 0 | 0 | 4 | K | 2 |  |  |  | ROZPOCET | 1513.05 | 0 | 0 | 0 | 0 | 1 | 1513.05 | 4 | -528617648
| Online PSC |  | https://podminky.urs.cz/item/CS_URS_2025_01/181351003 | [14 empty] | Online PSC | 2
| VV |  | "TECHNICKÁ ZPRÁVA | [14 empty] | VV | 2 | 1 | True | 0 | ROZPOCET
| VV |  | "KOORDINAČNÍ SITUACE Č. 1/2 | [14 empty] | VV | 2 | 1 | True | 0 | ROZPOCET
| VV |  | "PODÉLNÝ PROFIL SO 03.4 | [14 empty] | VV | 2 | 1 | True | 0 | ROZPOCET
| VV |  | "VZOROVÝ PŘÍČNÝ ŘEZ OBNOVY POVRCHŮ | [14 empty] | VV | 2 | 1 | True | 0 | ROZPOCET
| VV |  | "výkop RT | [14 empty] | VV | 2 | 1 | True | 0 | ROZPOCET
| VV |  | 16,50*1,00 |  | 16.5 | [12 empty] | VV | 2 | 2 | True | 0 | ROZPOCET
| VV |  | Součet |  | 16.5 | [12 empty] | VV | 2 | 4 | True | 1 | ROZPOCET
25 | K | 181411131 | Založení trávníku na půdě předem připravené plochy do 1000 m2 výsevem včetně utažení parkového v rovině nebo na svahu do 1:5 | m2 | 16.5 | 25.7 | 424.05 | CS ÚRS 2025 01 |  | základní |  | 0 | 0 | 0 | 0 | 0 | 4 | K | 2 |  |  |  | ROZPOCET | 424.05 | 0 | 0 | 0 | 0 | 1 | 424.05 | 4 | -326387576
| Online PSC |  | https://podminky.urs.cz/item/CS_URS_2025_01/181411131 | [14 empty] | Online PSC | 2
26 | M | 00572410 | osivo směs travní parková | kg | 0.413 | 110 | 45.43 | CS ÚRS 2025 01 |  | základní |  | 0 | 0.001 | 0.000413 | 0 | 0 | 8 | M | 2 |  |  |  | ROZPOCET | 45.43 | 0 | 0 | 0 | 0 | 1 | 45.43 | 4 | -709417150
| VV |  | 16,5*0,025 'Přepočtené koeficientem množství |  | 0.413 | [12 empty] | VV | 2 | 2 | False | 1 | ROZPOCET
51 | K | 185804312 | Zalití rostlin vodou plochy záhonů jednotlivě přes 20 m2 | m3 | 0.495 | 423 | 209.39 | CS ÚRS 2025 01 |  | základní |  | 0 | 0 | 0 | 0 | 0 | 4 | K | 2 |  |  |  | ROZPOCET | 209.39 | 0 | 0 | 0 | 0 | 1 | 209.39 | 4 | -116444827
| Online PSC |  | https://podminky.urs.cz/item/CS_URS_2025_01/185804312 | [14 empty] | Online PSC | 2
| VV |  | 16,50*3*0,010 |  | 0.495 | [12 empty] | VV | 2 | 2 | True | 1 | ROZPOCET
| D | 3 | Svislé a kompletní konstrukce |  |  |  | 988.35 |  |  |  |  | 0 |  | 0 |  | 0 | 1 | D | 1 |  |  |  | ROZPOCET | [6 empty] | 988.35
27 | K | 359901111 | Vyčištění potrubí jakékoliv výšky | m | 16.5 | 44.9 | 740.85 | CS ÚRS 2025 01 |  | základní |  | 0 | 0 | 0 | 0 | 0 | 4 | K | 2 |  |  |  | ROZPOCET | 740.85 | 0 | 0 | 0 | 0 | 1 | 740.85 | 4 | -1306948459
| Online PSC |  | https://podminky.urs.cz/item/CS_URS_2025_01/359901111 | [14 empty] | Online PSC | 2
| VV |  | "TECHNICKÁ ZPRÁVA | [14 empty] | VV | 2 | 1 | True | 0 | ROZPOCET
| VV |  | 16,50 |  | 16.5 | [12 empty] | VV | 2 | 2 | True | 1 | ROZPOCET
28 | K | R35999017 | Zkouška průchodnosti potrubí jakékoliv výšky | m | 16.5 | 15 | 247.5 |  |  | základní |  | 0 | 0 | 0 | 0 | 0 | 4 | K | 2 |  |  |  | ROZPOCET | 247.5 | 0 | 0 | 0 | 0 | 1 | 247.5 | 4 | 1046967166
| VV |  | "TECHNICKÁ ZPRÁVA | [14 empty] | VV | 2 | 1 | True | 0 | ROZPOCET
| VV |  | 16,50 |  | 16.5 | [12 empty] | VV | 2 | 2 | True | 1 | ROZPOCET
| D | 4 | Vodorovné konstrukce |  |  |  | 3135 |  |  |  |  | 0 |  | 0 |  | 0 | 1 | D | 1 |  |  |  | ROZPOCET | [6 empty] | 3135
29 | K | 451572111 | Lože pod potrubí, stoky a drobné objekty v otevřeném výkopu z kameniva drobného těženého 0 až 4 mm | m3 | 1.65 | 1900 | 3135 | CS ÚRS 2025 01 |  | základní |  | 0 | 0 | 0 | 0 | 0 | 4 | K | 2 |  |  |  | ROZPOCET | 3135 | 0 | 0 | 0 | 0 | 1 | 3135 | 4 | -926011131
| Online PSC |  | https://podminky.urs.cz/item/CS_URS_2025_01/451572111 | [14 empty] | Online PSC | 2
| VV |  | "PODÉLNÝ PROFIL SO 03.4 | [14 empty] | VV | 2 | 1 | True | 0 | ROZPOCET
| VV |  | 16,50*1,00*0,10 |  | 1.65 | [12 empty] | VV | 2 | 2 | True | 1 | ROZPOCET
| D | 8 | Trubní vedení |  |  |  | 34248.25 |  |  |  |  | 0 |  | 0.50668 |  | 0 | 1 | D | 1 |  |  |  | ROZPOCET | [6 empty] | 34248.25
30 | K | 871241211 | Montáž vodovodního potrubí z polyetylenu PE100 RC v otevřeném výkopu svařovaných elektrotvarovkou SDR 11/PN16 d 90 x 8,2 mm | m | 16.5 | 489 | 8068.5 | CS ÚRS 2025 01 |  | základní |  | 0 | 0 | 0 | 0 | 0 | 4 | K | 2 |  |  |  | ROZPOCET | 8068.5 | 0 | 0 | 0 | 0 | 1 | 8068.5 | 4 | 923840674
| Online PSC |  | https://podminky.urs.cz/item/CS_URS_2025_01/871241211 | [14 empty] | Online PSC | 2
| VV |  | "TECHNICKÁ ZPRÁVA | [14 empty] | VV | 2 | 1 | True | 0 | ROZPOCET
| VV |  | "KLADEČSKÉ SCHÉMA - ČAST 1 | [14 empty] | VV | 2 | 1 | True | 0 | ROZPOCET
| VV |  | 16,50 |  | 16.5 | [12 empty] | VV | 2 | 2 | True | 1 | ROZPOCET
| VV |  | "materiál trub dle specifikace, typ 3 dle PAS 1075 | [14 empty] | VV | 2 | 1 | True | 0 | ROZPOCET
31 | M | 28613855 | trubka vodovodní jednovrstvá PE100 RC PN 16 SDR11 s ochranným pláštěm z PP 90x8,2mm | m | 16.748 | 368 | 6163.26 | CS ÚRS 2025 01 |  | základní |  | 0 | 0.00212 | 0.035506 | 0 | 0 | 8 | M | 2 |  |  |  | ROZPOCET | 6163.26 | 0 | 0 | 0 | 0 | 1 | 6163.26 | 4 | 406124457
| VV |  | 16,5*1,015 'Přepočtené koeficientem množství |  | 16.748 | [12 empty] | VV | 2 | 2 | False | 1 | ROZPOCET
32 | K | 877241101 | Montáž tvarovek na vodovodním plastovém potrubí z polyetylenu PE 100 elektrotvarovek SDR 11/PN16 spojek, oblouků nebo redukcí d 90 | kus | 2 | 602 | 1204 | CS ÚRS 2025 01 |  | základní |  | 0 | 0 | 0 | 0 | 0 | 4 | K | 2 |  |  |  | ROZPOCET | 1204 | 0 | 0 | 0 | 0 | 1 | 1204 | 4 | 1143750742
| Online PSC |  | https://podminky.urs.cz/item/CS_URS_2025_01/877241101 | [14 empty] | Online PSC | 2
33 | M | 28615974 | elektrospojka SDR11 PE 100 PN16 D 90mm | kus | 2 | 224.4 | 448.8 | CS ÚRS 2025 01 |  | základní |  | 0 | 0.00039 | 0.00078 | 0 | 0 | 8 | M | 2 |  |  |  | ROZPOCET | 448.8 | 0 | 0 | 0 | 0 | 1 | 448.8 | 4 | 739641839
| VV |  | "KLADEČSKÉ SCHÉMA - ČAST 1 | [14 empty] | VV | 2 | 1 | True | 0 | ROZPOCET
| VV |  | 2 |  | 2 | [12 empty] | VV | 2 | 2 | True | 1 | ROZPOCET
34 | K | 877241110 | Montáž tvarovek na vodovodním plastovém potrubí z polyetylenu PE 100 elektrotvarovek SDR 11/PN16 kolen 45° d 90 | kus | 4 | 520 | 2080 | CS ÚRS 2025 01 |  | základní |  | 0 | 0 | 0 | 0 | 0 | 4 | K | 2 |  |  |  | ROZPOCET | 2080 | 0 | 0 | 0 | 0 | 1 | 2080 | 4 | -1638278689
| Online PSC |  | https://podminky.urs.cz/item/CS_URS_2025_01/877241110 | [14 empty] | Online PSC | 2
| VV |  | "KLADEČSKÉ SCHÉMA - ČAST 1 | [14 empty] | VV | 2 | 1 | True | 0 | ROZPOCET
| VV |  | 4 |  | 4 | [12 empty] | VV | 2 | 2 | True | 1 | ROZPOCET
35 | M | 28614948 | elektrokoleno 45° PE 100 PN16 D 90mm | kus | 4 | 749 | 2996 | CS ÚRS 2025 01 |  | základní |  | 0 | 0.00072 | 0.00288 | 0 | 0 | 8 | M | 2 |  |  |  | ROZPOCET | 2996 | 0 | 0 | 0 | 0 | 1 | 2996 | 4 | 985474368
36 | K | 877241218 | Montáž tvarovek na vodovodním plastovém potrubí z polyetylenu PE 100 svařovaných na tupo SDR 11/PN16 záslepek d 90 | kus | 2 | 651 | 1302 | CS ÚRS 2025 01 |  | základní |  | 0 | 0 | 0 | 0 | 0 | 4 | K | 2 |  |  |  | ROZPOCET | 1302 | 0 | 0 | 0 | 0 | 1 | 1302 | 4 | 2088380570
| Online PSC |  | https://podminky.urs.cz/item/CS_URS_2025_01/877241218 | [14 empty] | Online PSC | 2
37 | M | m01202 | Lemový nákružek /SDR 11/ d 90 | kus | 1 | 305 | 305 |  |  | základní |  | 0 | 0.00037 | 0.00037 | 0 | 0 | 8 | M | 2 |  |  |  | ROZPOCET | 305 | 0 | 0 | 0 | 0 | 1 | 305 | 4 | -852652200
| VV |  | "TECHNICKÁ ZPRÁVA | [14 empty] | VV | 2 | 1 | True | 0 | ROZPOCET
| VV |  | "KLADEČSKÉ SCHÉMA - ČAST 1 | [14 empty] | VV | 2 | 1 | True | 0 | ROZPOCET
| VV |  | 1 |  | 1 | [12 empty] | VV | 2 | 2 | True | 1 | ROZPOCET
38 | M | m01203 | Otočná příruba d 90 PP/DN 80 OC | kus | 1 | 788 | 788 |  |  | základní |  | 0 | 0.00139 | 0.00139 | 0 | 0 | 8 | M | 2 |  |  |  | ROZPOCET | 788 | 0 | 0 | 0 | 0 | 1 | 788 | 4 | -943943704
| VV |  | "KLADEČSKÉ SCHÉMA - ČAST 1 | [14 empty] | VV | 2 | 1 | True | 0 | ROZPOCET
| VV |  | 1 |  | 1 | [12 empty] | VV | 2 | 2 | True | 1 | ROZPOCET
39 | K | 877321201 | Montáž tvarovek na vodovodním plastovém potrubí z polyetylenu PE 100 svařovaných na tupo SDR 11/PN16 oblouků nebo redukcí d 160 | kus | 1 | 2235 | 2235 | CS ÚRS 2025 01 |  | základní |  | 0 | 0 | 0 | 0 | 0 | 4 | K | 2 |  |  |  | ROZPOCET | 2235 | 0 | 0 | 0 | 0 | 1 | 2235 | 4 | -75224185
| Online PSC |  | https://podminky.urs.cz/item/CS_URS_2025_01/877321201 | [14 empty] | Online PSC | 2
40 | M | m03409 | redukce svařovací na tupo potrubí PE 100 SDR11 160/90 | kus | 1 | 1790 | 1790 |  |  | základní |  | 0 | 0.00128 | 0.00128 | 0 | 0 | 8 | M | 2 |  |  |  | ROZPOCET | 1790 | 0 | 0 | 0 | 0 | 1 | 1790 | 4 | 1086746465
41 | K | 892241111 | Tlakové zkoušky vodou na potrubí DN do 80 | m | 16.5 | 46.2 | 762.3 | CS ÚRS 2025 01 |  | základní |  | 0 | 0 | 0 | 0 | 0 | 4 | K | 2 |  |  |  | ROZPOCET | 762.3 | 0 | 0 | 0 | 0 | 1 | 762.3 | 4 | -1501612447
| Online PSC |  | https://podminky.urs.cz/item/CS_URS_2025_01/892241111 | [14 empty] | Online PSC | 2
| VV |  | "TECHNICKÁ ZPRÁVA | [14 empty] | VV | 2 | 1 | True | 0 | ROZPOCET
| VV |  | 16,50 |  | 16.5 | [12 empty] | VV | 2 | 2 | True | 1 | ROZPOCET
42 | K | 892273122 | Proplach a dezinfekce vodovodního potrubí DN od 80 do 125 | m | 16.5 | 44.4 | 732.6 | CS ÚRS 2025 01 |  | základní |  | 0 | 0 | 0 | 0 | 0 | 4 | K | 2 |  |  |  | ROZPOCET | 732.6 | 0 | 0 | 0 | 0 | 1 | 732.6 | 4 | 1782029817
| Online PSC |  | https://podminky.urs.cz/item/CS_URS_2025_01/892273122 | [14 empty] | Online PSC | 2
| VV |  | "TECHNICKÁ ZPRÁVA | [14 empty] | VV | 2 | 1 | True | 0 | ROZPOCET
| VV |  | 16,50 |  | 16.5 | [12 empty] | VV | 2 | 2 | True | 1 | ROZPOCET
43 | K | 892372111 | Tlakové zkoušky vodou zabezpečení konců potrubí při tlakových zkouškách DN do 300 | kus | 1 | 2778 | 2778 | CS ÚRS 2025 01 |  | základní |  | 0 | 0.45937 | 0.45937 | 0 | 0 | 4 | K | 2 |  |  |  | ROZPOCET | 2778 | 0 | 0 | 0 | 0 | 1 | 2778 | 4 | -1994644645
| Online PSC |  | https://podminky.urs.cz/item/CS_URS_2025_01/892372111 | [14 empty] | Online PSC | 2
44 | K | 899712111 | Orientační tabulky na vodovodních a kanalizačních řadech na zdivu | kus | 1 | 272 | 272 | CS ÚRS 2025 01 |  | základní |  | 0 | 0.00033 | 0.00033 | 0 | 0 | 4 | K | 2 |  |  |  | ROZPOCET | 272 | 0 | 0 | 0 | 0 | 1 | 272 | 4 | -514938901
| Online PSC |  | https://podminky.urs.cz/item/CS_URS_2025_01/899712111 | [14 empty] | Online PSC | 2
45 | K | 899721111 | Signalizační vodič na potrubí DN do 150 mm | m | 17.325 | 55.8 | 966.74 | CS ÚRS 2025 01 |  | základní |  | 0 | 0.00019 | 0.0032917 | 0 | 0 | 4 | K | 2 |  |  |  | ROZPOCET | 966.74 | 0 | 0 | 0 | 0 | 1 | 966.74 | 4 | 562165913
| Online PSC |  | https://podminky.urs.cz/item/CS_URS_2025_01/899721111 | [14 empty] | Online PSC | 2
| VV |  | "TECHNICKÁ ZPRÁVA | [14 empty] | VV | 2 | 1 | True | 0 | ROZPOCET
| VV |  | 16,50*1,05 |  | 17.325 | [12 empty] | VV | 2 | 2 | True | 1 | ROZPOCET
46 | K | 899722113 | Krytí potrubí z plastů výstražnou fólií z PVC šířky přes 25 do 34 cm | m | 16.5 | 21.7 | 358.05 | CS ÚRS 2025 01 |  | základní |  | 0 | 9e-05 | 0.001485 | 0 | 0 | 4 | K | 2 |  |  |  | ROZPOCET | 358.05 | 0 | 0 | 0 | 0 | 1 | 358.05 | 4 | -1115940765
| Online PSC |  | https://podminky.urs.cz/item/CS_URS_2025_01/899722113 | [14 empty] | Online PSC | 2
| VV |  | "TECHNICKÁ ZPRÁVA | [14 empty] | VV | 2 | 1 | True | 0 | ROZPOCET
| VV |  | 16,50 |  | 16.5 | [12 empty] | VV | 2 | 2 | True | 1 | ROZPOCET
47 | M | PS80/10;16 | Přírubový spoj nerez DN80/10;16, sada | kus | 1 | 998 | 998 |  |  | základní |  | 0 | 0 | 0 | 0 | 0 | 8 | M | 2 |  |  |  | ROZPOCET | 998 | 0 | 0 | 0 | 0 | 1 | 998 | 4 | 38076742
| VV |  | "TECHNICKÁ ZPRÁVA | [14 empty] | VV | 2 | 1 | True | 0 | ROZPOCET
| VV |  | "KLADEČSKÉ SCHÉMA - ČAST 1 | [14 empty] | VV | 2 | 1 | True | 0 | ROZPOCET
| VV |  | "sada šroubů, matic, podložek a těsnění | [14 empty] | VV | 2 | 1 | True | 0 | ROZPOCET
| VV |  | "šrouby - nerezový materiál A2 | [14 empty] | VV | 2 | 1 | True | 0 | ROZPOCET
| VV |  | "matice, podložky - nerezový materiál A4 | [14 empty] | VV | 2 | 1 | True | 0 | ROZPOCET
| VV |  | "těsnění EPDM | [14 empty] | VV | 2 | 1 | True | 0 | ROZPOCET
| VV |  | "plastové podložky PA | [14 empty] | VV | 2 | 1 | True | 0 | ROZPOCET
| VV |  | "příruby | [14 empty] | VV | 2 | 1 | True | 0 | ROZPOCET
| VV |  | "sada" 1 |  | 1 | [12 empty] | VV | 2 | 2 | True | 1 | ROZPOCET
| D | 998 | Přesun hmot |  |  |  | 1291.76 |  |  |  |  | 0 |  | 0 |  | 0 | 1 | D | 1 |  |  |  | ROZPOCET | [6 empty] | 1291.76
48 | K | 998276101 | Přesun hmot pro trubní vedení hloubené z trub z plastických hmot nebo sklolaminátových pro vodovody, kanalizace, teplovody, produktovody v otevřeném výkopu dopravní vzdálenost do 15 m | t | 0.536 | 1190 | 637.84 | CS ÚRS 2025 01 |  | základní |  | 0 | 0 | 0 | 0 | 0 | 4 | K | 2 |  |  |  | ROZPOCET | 637.84 | 0 | 0 | 0 | 0 | 1 | 637.84 | 4 | 286829476
| Online PSC |  | https://podminky.urs.cz/item/CS_URS_2025_01/998276101 | [14 empty] | Online PSC | 2
49 | K | 998276126 | Přesun hmot pro trubní vedení hloubené z trub z plastických hmot nebo sklolaminátových Příplatek k cenám za zvětšený přesun přes vymezenou dopravní vzdálenost přes 1000 do 2000 m | t | 0.536 | 1220 | 653.92 | CS ÚRS 2025 01 |  | základní |  | 0 | 0 | 0 | 0 | 0 | 4 | K | 2 |  |  |  | ROZPOCET | 653.92 | 0 | 0 | 0 | 0 | 1 | 653.92 | 4 | -723847707
| Online PSC |  | https://podminky.urs.cz/item/CS_URS_2025_01/998276126 | [14 empty] | Online PSC | 2

## VON - VEDLEJŠÍ A OSTATNÍ ...
{c2a7149f-0b42-4eb0-a509-e6ee6896f0e5}
2
| KRYCÍ LIST SOUPISU PRACÍ | [7 empty] | v --- níže se nacházejí doplnkové a pomocné údaje k sestavám --- v | [8 empty] | False
Stavba:
VODOVOD SENOHRABY - TECHNICKÁ OPATŘENÍ NA VODOVODNÍ SÍTI
Objekt:
VON - VEDLEJŠÍ A OSTATNÍ ROZPOČTOVÉ NÁKLADY
| KSO: |  |  |  |  | CC-CZ:
| Místo: |  | k.ú. Senohraby |  |  | Datum: | 2025-12-17
| Zadavatel: |  |  |  |  | IČ: | 00240737
|  | Obec Senohraby |  |  |  | DIČ:
| Účastník: |  |  |  |  | IČ: | 25117947
|  | ZEPRIS s.r.o. |  |  |  | DIČ: | CZ699004936
| Projektant: |  |  |  |  | IČ: | 47116901
|  | Vodohospodářský rozvoj a výstavba a.s. |  |  |  | DIČ:
| Zpracovatel: |  |  |  |  | IČ:
|  | M. Morská |  |  |  | DIČ:
Poznámka:
Soupis prací je sestaven s využitím Cenové soustavy ÚRS. Položky, které pochází z této cenové soustavy, jsou ve sloupci 'Cenová soustava' označeny popisem 'CS ÚRS' a úrovní příslušného kalendářního pololetí. Veškeré další informace vymezující popis a podmínky použití těchto položek z Cenové soustavy, které nejsou uvedeny přímo v soupisu prací, jsou neomezeně dálkově k dispozici na webu podminky.urs.cz. Jednotlivé položky armatur a tvarovek zahrnují těsnění, podložky, šrouby, matice, odmaštění, revizi a opravu poškozených ochranných nátěrů. Součástí dodávky zařízení je uvedení do provozu servisním technikem výrobce. Nedílnou součástí výkazu výměr jsou technické podmínky a požadavky, které jsou součástí textové a výkresové části PD. Všechny navrhované materiály a výrobky musí být v souladu se standardy budoucího provozovatele vodovodního systému a musí být odsouhlaseny provozovatelem před oceňováním rozpočtu.“
| Cena bez DPH | [5 empty] | 703000
|  |  | Základ daně |  |  | Sazba daně | Výše daně
| DPH | základní | 703000 |  |  | 21% | 147630
|  | snížená | 0 |  |  | 12% | 0
|  | zákl. přenesená | 0 |  |  | 21% | 0
|  | sníž. přenesená | 0 |  |  | 12% | 0
|  | nulová | 0 |  |  | 0% | 0
| Cena s DPH |  |  | v | CZK |  | 850630
REKAPITULACE ČLENĚNÍ SOUPISU PRACÍ
Stavba:
VODOVOD SENOHRABY - TECHNICKÁ OPATŘENÍ NA VODOVODNÍ SÍTI
Objekt:
VON - VEDLEJŠÍ A OSTATNÍ ROZPOČTOVÉ NÁKLADY
Místo: |  |  | k.ú. Senohraby |  |  | Datum: | 2025-12-17
Zadavatel: |  |  | Obec Senohraby |  |  | Projektant: | Vodohospodářský rozvoj a výstavba a.s.
Účastník: |  |  | ZEPRIS s.r.o. |  |  | Zpracovatel: | M. Morská
Kód dílu - Popis | [6 empty] | Cena celkem [CZK]
Náklady stavby celkem | [6 empty] | 703000 | [11 empty] | -1
| VRN - Vedlejší rozpočtové náklady | [5 empty] | 703000
| VRN1 - Průzkumné, geodetické a projektové práce | [5 empty] | 178000
| VRN3 - Zařízení staveniště | [5 empty] | 240000
| VRN4 - Inženýrská činnost | [5 empty] | 190000
| VRN5 - Finanční náklady | [5 empty] | 15000
| VRN9 - Ostatní náklady | [5 empty] | 80000
SOUPIS PRACÍ
Stavba:
VODOVOD SENOHRABY - TECHNICKÁ OPATŘENÍ NA VODOVODNÍ SÍTI
Objekt:
VON - VEDLEJŠÍ A OSTATNÍ ROZPOČTOVÉ NÁKLADY
Místo: |  |  | k.ú. Senohraby |  |  | Datum: | 2025-12-17
Zadavatel: |  |  | Obec Senohraby |  |  | Projektant: | Vodohospodářský rozvoj a výstavba a.s.
Účastník: |  |  | ZEPRIS s.r.o. |  |  | Zpracovatel: | M. Morská
PČ | Typ | Kód | Popis | MJ | Množství | J.cena [CZK] | Cena celkem [CZK] | Cenová soustava |  | DPH | J. Nh [h] | Nh celkem [h] | J. hmotnost [t] | Hmotnost celkem [t] | J. suť [t] | Suť Celkem [t]
Náklady soupisu celkem | [6 empty] | 703000 |  |  |  |  | 0 |  | 0 |  | 0 |  | D | -1 | [10 empty] | 703000
| D | VRN | Vedlejší rozpočtové náklady |  |  |  | 703000 |  |  |  |  | 0 |  | 0 |  | 0 | 5 | D | 0 |  |  |  | ROZPOCET | [6 empty] | 703000
| D | VRN1 | Průzkumné, geodetické a projektové práce |  |  |  | 178000 |  |  |  |  | 0 |  | 0 |  | 0 | 5 | D | 1 |  |  |  | ROZPOCET | [6 empty] | 178000
1 | K | 012002002 | Geodetické práce | kpl | 1 | 35000 | 35000 |  |  | základní |  | 0 | 0 | 0 | 0 | 0 | 1024 | K | 2 |  |  |  | ROZPOCET | 35000 | 0 | 0 | 0 | 0 | 1 | 35000 | 1024 | 354219668
| VV |  | "TECHNICKÉ PODMÍNKY PRO PROVEDENÍ STAVBY A UŽIVATELSKÉ STANDARDY | [14 empty] | VV | 2 | 1 | True | 0 | ROZPOCET
| VV |  | "VEDLEJŠÍ A OSTATNÍ NÁKLADY | [14 empty] | VV | 2 | 1 | True | 0 | ROZPOCET
| VV |  | "rozsah specifikace - Geodetické práce | [14 empty] | VV | 2 | 1 | True | 0 | ROZPOCET
| VV |  | 1 |  | 1 | [12 empty] | VV | 2 | 2 | True | 1 | ROZPOCET
2 | K | 013254001 | Dokumentace skutečného provedení stavby | kpl | 1 | 53000 | 53000 |  |  | základní |  | 0 | 0 | 0 | 0 | 0 | 1024 | K | 2 |  |  |  | ROZPOCET | 53000 | 0 | 0 | 0 | 0 | 1 | 53000 | 1024 | -212032640
| VV |  | "TECHNICKÉ PODMÍNKY PRO PROVEDENÍ STAVBY A UŽIVATELSKÉ STANDARDY | [14 empty] | VV | 2 | 1 | True | 0 | ROZPOCET
| VV |  | "VEDLEJŠÍ A OSTATNÍ NÁKLADY | [14 empty] | VV | 2 | 1 | True | 0 | ROZPOCET
| VV |  | "rozsah specifikace - Dokumentace skutečného provedení | [14 empty] | VV | 2 | 1 | True | 0 | ROZPOCET
| VV |  | 1 |  | 1 | [12 empty] | VV | 2 | 2 | True | 1 | ROZPOCET
3 | K | 013274012 | Pasportizace objektů, fotodokumentace stavby | kpl | 1 | 10000 | 10000 |  |  | základní |  | 0 | 0 | 0 | 0 | 0 | 1024 | K | 2 |  |  |  | ROZPOCET | 10000 | 0 | 0 | 0 | 0 | 1 | 10000 | 1024 | 1451227656
| VV |  | "TECHNICKÉ PODMÍNKY PRO PROVEDENÍ STAVBY A UŽIVATELSKÉ STANDARDY | [14 empty] | VV | 2 | 1 | True | 0 | ROZPOCET
| VV |  | "VEDLEJŠÍ A OSTATNÍ NÁKLADY | [14 empty] | VV | 2 | 1 | True | 0 | ROZPOCET
| VV |  | "rozsah specifikace - Pasportizace objektů, fotodokumentace stavby | [14 empty] | VV | 2 | 1 | True | 0 | ROZPOCET
| VV |  | 1 |  | 1 | [12 empty] | VV | 2 | 2 | True | 1 | ROZPOCET
4 | K | 013294010 | Dodavatelská dokumentace stavby | kpl | 1 | 55000 | 55000 |  |  | základní |  | 0 | 0 | 0 | 0 | 0 | 1024 | K | 2 |  |  |  | ROZPOCET | 55000 | 0 | 0 | 0 | 0 | 1 | 55000 | 1024 | 426202075
| VV |  | "TECHNICKÉ PODMÍNKY PRO PROVEDENÍ STAVBY A UŽIVATELSKÉ STANDARDY | [14 empty] | VV | 2 | 1 | True | 0 | ROZPOCET
| VV |  | "VEDLEJŠÍ A OSTATNÍ NÁKLADY | [14 empty] | VV | 2 | 1 | True | 0 | ROZPOCET
| VV |  | "rozsah specifikace - Dodavatelská dokumentace | [14 empty] | VV | 2 | 1 | True | 0 | ROZPOCET
| VV |  | 1 |  | 1 | [12 empty] | VV | 2 | 2 | True | 1 | ROZPOCET
5 | K | 013294030 | Harmonogram stavby | kpl | 1 | 5000 | 5000 |  |  | základní |  | 0 | 0 | 0 | 0 | 0 | 1024 | K | 2 |  |  |  | ROZPOCET | 5000 | 0 | 0 | 0 | 0 | 1 | 5000 | 1024 | -1912497700
| VV |  | "TECHNICKÉ PODMÍNKY PRO PROVEDENÍ STAVBY A UŽIVATELSKÉ STANDARDY | [14 empty] | VV | 2 | 1 | True | 0 | ROZPOCET
| VV |  | "VEDLEJŠÍ A OSTATNÍ NÁKLADY | [14 empty] | VV | 2 | 1 | True | 0 | ROZPOCET
| VV |  | "rozsah specifikace - Harmonogram stavby | [14 empty] | VV | 2 | 1 | True | 0 | ROZPOCET
| VV |  | 1 |  | 1 | [12 empty] | VV | 2 | 2 | True | 1 | ROZPOCET
6 | K | 015110111 | Průzkumné práce | kpl | 1 | 20000 | 20000 |  |  | základní |  | 0 | 0 | 0 | 0 | 0 | 1024 | K | 2 |  |  |  | ROZPOCET | 20000 | 0 | 0 | 0 | 0 | 1 | 20000 | 1024 | -1248739282
| VV |  | "TECHNICKÉ PODMÍNKY PRO PROVEDENÍ STAVBY A UŽIVATELSKÉ STANDARDY | [14 empty] | VV | 2 | 1 | True | 0 | ROZPOCET
| VV |  | "VEDLEJŠÍ A OSTATNÍ NÁKLADY | [14 empty] | VV | 2 | 1 | True | 0 | ROZPOCET
| VV |  | "rozsah specifikace - Průzkumné práce | [14 empty] | VV | 2 | 1 | True | 0 | ROZPOCET
| VV |  | 1 |  | 1 | [12 empty] | VV | 2 | 2 | True | 1 | ROZPOCET
| D | VRN3 | Zařízení staveniště |  |  |  | 240000 |  |  |  |  | 0 |  | 0 |  | 0 | 5 | D | 1 |  |  |  | ROZPOCET | [6 empty] | 240000
7 | K | 030001001 | Zařízení staveniště - zřízení, provoz, odstranění | kpl | 1 | 170000 | 170000 |  |  | základní |  | 0 | 0 | 0 | 0 | 0 | 1024 | K | 2 |  |  |  | ROZPOCET | 170000 | 0 | 0 | 0 | 0 | 1 | 170000 | 1024 | -724529057
| VV |  | "TECHNICKÉ PODMÍNKY PRO PROVEDENÍ STAVBY A UŽIVATELSKÉ STANDARDY | [14 empty] | VV | 2 | 1 | True | 0 | ROZPOCET
| VV |  | "VEDLEJŠÍ A OSTATNÍ NÁKLADY | [14 empty] | VV | 2 | 1 | True | 0 | ROZPOCET
| VV |  | "rozsah specifikace - Zařízení staveniště | [14 empty] | VV | 2 | 1 | True | 0 | ROZPOCET
| VV |  | 1 |  | 1 | [12 empty] | VV | 2 | 2 | True | 1 | ROZPOCET
8 | K | 034103011 | Provizorní zřízení řechodů pro pěší a dočasných přejezdů pro vozidla, provizorní ohrazení výkopů, vč. následné likvidace | kpl | 1 | 15000 | 15000 |  |  | základní |  | 0 | 0 | 0 | 0 | 0 | 1024 | K | 2 |  |  |  | ROZPOCET | 15000 | 0 | 0 | 0 | 0 | 1 | 15000 | 1024 | -670568452
9 | K | 034203021 | Statické zajištění sloupů VO, NN sousedních se staveništěm | kpl | 1 | 5000 | 5000 |  |  | základní |  | 0 | 0 | 0 | 0 | 0 | 1024 | K | 2 |  |  |  | ROZPOCET | 5000 | 0 | 0 | 0 | 0 | 1 | 5000 | 1024 | -1706403487
| VV |  | 1 |  | 1 | [12 empty] | VV | 2 | 2 | True | 1 | ROZPOCET
| VV |  | "statické zajištění sloupů, stožárů VO nebo NN | [14 empty] | VV | 2 | 1 | True | 0 | ROZPOCET
| VV |  | " v těsné blízkosti navržené stavby, aby během provádění stavebních prací nedošlo k jejich poškození nebo k ohrožení pracovníků | [14 empty] | VV | 2 | 1 | True | 0 | ROZPOCET
| VV |  | "případně obyvatel jejich pádem | [14 empty] | VV | 2 | 1 | True | 0 | ROZPOCET
10 | K | 034203022 | Zajištění a ochrana oplocení pozemků sousedících se staveništěm | kpl | 1 | 5000 | 5000 |  |  | základní |  | 0 | 0 | 0 | 0 | 0 | 1024 | K | 2 |  |  |  | ROZPOCET | 5000 | 0 | 0 | 0 | 0 | 1 | 5000 | 1024 | -2038243523
| VV |  | Zajištění a ochrana oplocení pozemků sousedících se staveništěm, | [14 empty] | VV | 2 | 1 | True | 0 | ROZPOCET
| VV |  | případná obnova poškozených objektů oplocení. | [14 empty] | VV | 2 | 1 | True | 0 | ROZPOCET
| VV |  | 1 |  | 1 | [12 empty] | VV | 2 | 2 | True | 1 | ROZPOCET
11 | K | 034203023 | Zajištění a ochrana stromů sousedících se staveništěm | kpl | 1 | 5000 | 5000 |  |  | základní |  | 0 | 0 | 0 | 0 | 0 | 1024 | K | 2 |  |  |  | ROZPOCET | 5000 | 0 | 0 | 0 | 0 | 1 | 5000 | 1024 | 969798969
| VV |  | "ochrana stromů a vzrostlé zeleně např. bedněním, bandáží po dobu trvání stavebních prací | [14 empty] | VV | 2 | 1 | True | 0 | ROZPOCET
| VV |  | "při odkopávkách případné zajištění kořenovou clonou | [14 empty] | VV | 2 | 1 | True | 0 | ROZPOCET
| VV |  | 1 |  | 1 | [12 empty] | VV | 2 | 2 | True | 1 | ROZPOCET
12 | K | 034303012 | Provizorní dopravní značení ( zřízení, provoz, odstranění; vč. PD DDZ) | kpl | 1 | 30000 | 30000 |  |  | základní |  | 0 | 0 | 0 | 0 | 0 | 1024 | K | 2 |  |  |  | ROZPOCET | 30000 | 0 | 0 | 0 | 0 | 1 | 30000 | 1024 | -1948034953
| VV |  | "TECHNICKÉ PODMÍNKY PRO PROVEDENÍ STAVBY A UŽIVATELSKÉ STANDARDY | [14 empty] | VV | 2 | 1 | True | 0 | ROZPOCET
| VV |  | "VEDLEJŠÍ A OSTATNÍ NÁKLADY | [14 empty] | VV | 2 | 1 | True | 0 | ROZPOCET
| VV |  | "rozsah specifikace - Provizorní dopravní značení | [14 empty] | VV | 2 | 1 | True | 0 | ROZPOCET
| VV |  | 1 |  | 1 | [12 empty] | VV | 2 | 2 | True | 1 | ROZPOCET
13 | K | 036000012 | Vytýčení inženýrských sítí | kpl | 1 | 10000 | 10000 |  |  | základní |  | 0 | 0 | 0 | 0 | 0 | 1024 | K | 2 |  |  |  | ROZPOCET | 10000 | 0 | 0 | 0 | 0 | 1 | 10000 | 1024 | 39739919
| VV |  | "TECHNICKÉ PODMÍNKY PRO PROVEDENÍ STAVBY A UŽIVATELSKÉ STANDARDY | [14 empty] | VV | 2 | 1 | True | 0 | ROZPOCET
| VV |  | "VEDLEJŠÍ A OSTATNÍ NÁKLADY | [14 empty] | VV | 2 | 1 | True | 0 | ROZPOCET
| VV |  | "rozsah specifikace - Vytýčení inženýrských sítí | [14 empty] | VV | 2 | 1 | True | 0 | ROZPOCET
| VV |  | 1 |  | 1 | [12 empty] | VV | 2 | 2 | True | 1 | ROZPOCET
| D | VRN4 | Inženýrská činnost |  |  |  | 190000 |  |  |  |  | 0 |  | 0 |  | 0 | 5 | D | 1 |  |  |  | ROZPOCET | [6 empty] | 190000
14 | K | 041903001 | Dozor jiné osoby - statik | kpl | 1 | 20000 | 20000 |  |  | základní |  | 0 | 0 | 0 | 0 | 0 | 1024 | K | 2 |  |  |  | ROZPOCET | 20000 | 0 | 0 | 0 | 0 | 1 | 20000 | 1024 | 1199719935
| VV |  | "TECHNICKÉ PODMÍNKY PRO PROVEDENÍ STAVBY A UŽIVATELSKÉ STANDARDY | [14 empty] | VV | 2 | 1 | True | 0 | ROZPOCET
| VV |  | "VEDLEJŠÍ A OSTATNÍ NÁKLADY | [14 empty] | VV | 2 | 1 | True | 0 | ROZPOCET
| VV |  | "rozsah specifikace - Činnost odpovědného statika, geodeta, geologa a hydrogeologa | [14 empty] | VV | 2 | 1 | True | 0 | ROZPOCET
| VV |  | 1 |  | 1 | [12 empty] | VV | 2 | 2 | True | 1 | ROZPOCET
15 | K | 041903002 | Dozor jiné osoby - geodet | kpl | 1 | 20000 | 20000 |  |  | základní |  | 0 | 0 | 0 | 0 | 0 | 1024 | K | 2 |  |  |  | ROZPOCET | 20000 | 0 | 0 | 0 | 0 | 1 | 20000 | 1024 | 695462373
| VV |  | "TECHNICKÉ PODMÍNKY PRO PROVEDENÍ STAVBY A UŽIVATELSKÉ STANDARDY | [14 empty] | VV | 2 | 1 | True | 0 | ROZPOCET
| VV |  | "VEDLEJŠÍ A OSTATNÍ NÁKLADY | [14 empty] | VV | 2 | 1 | True | 0 | ROZPOCET
| VV |  | "rozsah specifikace - Činnost odpovědného statika, geodeta, geologa a hydrogeologa | [14 empty] | VV | 2 | 1 | True | 0 | ROZPOCET
| VV |  | 1 |  | 1 | [12 empty] | VV | 2 | 2 | True | 1 | ROZPOCET
16 | K | 041903003 | Dozor jiné osoby - geolog | kpl | 1 | 20000 | 20000 |  |  | základní |  | 0 | 0 | 0 | 0 | 0 | 1024 | K | 2 |  |  |  | ROZPOCET | 20000 | 0 | 0 | 0 | 0 | 1 | 20000 | 1024 | -344139
| VV |  | "TECHNICKÉ PODMÍNKY PRO PROVEDENÍ STAVBY A UŽIVATELSKÉ STANDARDY | [14 empty] | VV | 2 | 1 | True | 0 | ROZPOCET
| VV |  | "VEDLEJŠÍ A OSTATNÍ NÁKLADY | [14 empty] | VV | 2 | 1 | True | 0 | ROZPOCET
| VV |  | "rozsah specifikace - Činnost odpovědného statika, geodeta, geologa a hydrogeologa | [14 empty] | VV | 2 | 1 | True | 0 | ROZPOCET
| VV |  | 1 |  | 1 | [12 empty] | VV | 2 | 2 | True | 1 | ROZPOCET
17 | K | 041903004 | Dozor jiné osoby - hydrogeolog | kpl | 1 | 1000 | 1000 |  |  | základní |  | 0 | 0 | 0 | 0 | 0 | 1024 | K | 2 |  |  |  | ROZPOCET | 1000 | 0 | 0 | 0 | 0 | 1 | 1000 | 1024 | -504180397
| VV |  | "TECHNICKÉ PODMÍNKY PRO PROVEDENÍ STAVBY A UŽIVATELSKÉ STANDARDY | [14 empty] | VV | 2 | 1 | True | 0 | ROZPOCET
| VV |  | "VEDLEJŠÍ A OSTATNÍ NÁKLADY | [14 empty] | VV | 2 | 1 | True | 0 | ROZPOCET
| VV |  | "rozsah specifikace - Činnost odpovědného statika, geodeta, geologa a hydrogeologa | [14 empty] | VV | 2 | 1 | True | 0 | ROZPOCET
| VV |  | 1 |  | 1 | [12 empty] | VV | 2 | 2 | True | 1 | ROZPOCET
18 | K | 042002010 | Zajištění povolení pro nakládání s vodami v průběhu výstavby | kpl | 1 | 10000 | 10000 |  |  | základní |  | 0 | 0 | 0 | 0 | 0 | 1024 | K | 2 |  |  |  | ROZPOCET | 10000 | 0 | 0 | 0 | 0 | 1 | 10000 | 1024 | 1512971843
| VV |  | "TECHNICKÉ PODMÍNKY PRO PROVEDENÍ STAVBY A UŽIVATELSKÉ STANDARDY | [14 empty] | VV | 2 | 1 | True | 0 | ROZPOCET
| VV |  | "VEDLEJŠÍ A OSTATNÍ NÁKLADY | [14 empty] | VV | 2 | 1 | True | 0 | ROZPOCET
| VV |  | "rozsah specifikace - Zajištění povolení pro nakládání s vodami v průběhu výstavby | [14 empty] | VV | 2 | 1 | True | 0 | ROZPOCET
| VV |  | 1 |  | 1 | [12 empty] | VV | 2 | 2 | True | 1 | ROZPOCET
19 | K | 042903022 | Provozního řád | kpl | 1 | 32000 | 32000 |  |  | základní |  | 0 | 0 | 0 | 0 | 0 | 1024 | K | 2 |  |  |  | ROZPOCET | 32000 | 0 | 0 | 0 | 0 | 1 | 32000 | 1024 | -12489633
| VV |  | "TECHNICKÉ PODMÍNKY PRO PROVEDENÍ STAVBY A UŽIVATELSKÉ STANDARDY | [14 empty] | VV | 2 | 1 | True | 0 | ROZPOCET
| VV |  | "VEDLEJŠÍ A OSTATNÍ NÁKLADY | [14 empty] | VV | 2 | 1 | True | 0 | ROZPOCET
| VV |  | "rozsah specifikace - Provozního řád | [14 empty] | VV | 2 | 1 | True | 0 | ROZPOCET
| VV |  | 1 |  | 1 | [12 empty] | VV | 2 | 2 | True | 1 | ROZPOCET
20 | K | 042903023 | Kontrolní a zkušení plán, technologické postupy | kpl | 1 | 20000 | 20000 |  |  | základní |  | 0 | 0 | 0 | 0 | 0 | 1024 | K | 2 |  |  |  | ROZPOCET | 20000 | 0 | 0 | 0 | 0 | 1 | 20000 | 1024 | 1894295859
| VV |  | "TECHNICKÉ PODMÍNKY PRO PROVEDENÍ STAVBY A UŽIVATELSKÉ STANDARDY | [14 empty] | VV | 2 | 1 | True | 0 | ROZPOCET
| VV |  | "VEDLEJŠÍ A OSTATNÍ NÁKLADY | [14 empty] | VV | 2 | 1 | True | 0 | ROZPOCET
| VV |  | "rozsah specifikace - Kontrolní a zkušení plán, technologické postupy | [14 empty] | VV | 2 | 1 | True | 0 | ROZPOCET
| VV |  | 1 |  | 1 | [12 empty] | VV | 2 | 2 | True | 1 | ROZPOCET
21 | K | 042904022 | Havarijní plán | kpl | 1 | 3000 | 3000 |  |  | základní |  | 0 | 0 | 0 | 0 | 0 | 1024 | K | 2 |  |  |  | ROZPOCET | 3000 | 0 | 0 | 0 | 0 | 1 | 3000 | 1024 | 1860467829
| VV |  | "TECHNICKÉ PODMÍNKY PRO PROVEDENÍ STAVBY A UŽIVATELSKÉ STANDARDY | [14 empty] | VV | 2 | 1 | True | 0 | ROZPOCET
| VV |  | "VEDLEJŠÍ A OSTATNÍ NÁKLADY | [14 empty] | VV | 2 | 1 | True | 0 | ROZPOCET
| VV |  | "rozsah specifikace - Havarijní plán | [14 empty] | VV | 2 | 1 | True | 0 | ROZPOCET
| VV |  | 1 |  | 1 | [12 empty] | VV | 2 | 2 | True | 1 | ROZPOCET
22 | K | 043002011 | Komplexní, individuální, garanční zkoušky, revize | kpl | 1 | 20000 | 20000 |  |  | základní |  | 0 | 0 | 0 | 0 | 0 | 1024 | K | 2 |  |  |  | ROZPOCET | 20000 | 0 | 0 | 0 | 0 | 1 | 20000 | 1024 | 1145478245
| VV |  | "TECHNICKÉ PODMÍNKY PRO PROVEDENÍ STAVBY A UŽIVATELSKÉ STANDARDY | [14 empty] | VV | 2 | 1 | True | 0 | ROZPOCET
| VV |  | "VEDLEJŠÍ A OSTATNÍ NÁKLADY | [14 empty] | VV | 2 | 1 | True | 0 | ROZPOCET
| VV |  | "rozsah specifikace - Komplexní, individuální, garanční zkoušky, revize | [14 empty] | VV | 2 | 1 | True | 0 | ROZPOCET
| VV |  | 1 |  | 1 | [12 empty] | VV | 2 | 2 | True | 1 | ROZPOCET
23 | K | 043103010 | Zkoušky na staveništi | kpl | 1 | 29000 | 29000 |  |  | základní |  | 0 | 0 | 0 | 0 | 0 | 1024 | K | 2 |  |  |  | ROZPOCET | 29000 | 0 | 0 | 0 | 0 | 1 | 29000 | 1024 | -870962908
| VV |  | "TECHNICKÉ PODMÍNKY PRO PROVEDENÍ STAVBY A UŽIVATELSKÉ STANDARDY | [14 empty] | VV | 2 | 1 | True | 0 | ROZPOCET
| VV |  | "VEDLEJŠÍ A OSTATNÍ NÁKLADY | [14 empty] | VV | 2 | 1 | True | 0 | ROZPOCET
| VV |  | "rozsah specifikace - Zkoušky na staveništi | [14 empty] | VV | 2 | 1 | True | 0 | ROZPOCET
| VV |  | 1 |  | 1 | [12 empty] | VV | 2 | 2 | True | 1 | ROZPOCET
24 | K | 045002010 | Kompletační činnost | kpl | 1 | 15000 | 15000 |  |  | základní |  | 0 | 0 | 0 | 0 | 0 | 1024 | K | 2 |  |  |  | ROZPOCET | 15000 | 0 | 0 | 0 | 0 | 1 | 15000 | 1024 | 2036809877
| VV |  | "TECHNICKÉ PODMÍNKY PRO PROVEDENÍ STAVBY A UŽIVATELSKÉ STANDARDY | [14 empty] | VV | 2 | 1 | True | 0 | ROZPOCET
| VV |  | "VEDLEJŠÍ A OSTATNÍ NÁKLADY | [14 empty] | VV | 2 | 1 | True | 0 | ROZPOCET
| VV |  | "rozsah specifikace - Kompletační činnost | [14 empty] | VV | 2 | 1 | True | 0 | ROZPOCET
| VV |  | 1 |  | 1 | [12 empty] | VV | 2 | 2 | True | 1 | ROZPOCET
| D | VRN5 | Finanční náklady |  |  |  | 15000 |  |  |  |  | 0 |  | 0 |  | 0 | 5 | D | 1 |  |  |  | ROZPOCET | [6 empty] | 15000
25 | K | 053200010 | Rozbory pitné vody akreditovanou laboratoří | kpl | 1 | 15000 | 15000 |  |  | základní |  | 0 | 0 | 0 | 0 | 0 | 1024 | K | 2 |  |  |  | ROZPOCET | 15000 | 0 | 0 | 0 | 0 | 1 | 15000 | 1024 | -1077149425
| VV |  | "TECHNICKÉ PODMÍNKY PRO PROVEDENÍ STAVBY A UŽIVATELSKÉ STANDARDY | [14 empty] | VV | 2 | 1 | True | 0 | ROZPOCET
| VV |  | "VEDLEJŠÍ A OSTATNÍ NÁKLADY | [14 empty] | VV | 2 | 1 | True | 0 | ROZPOCET
| VV |  | "rozsah specifikace - Rozbory pitné vody akreditovanou laboratoří | [14 empty] | VV | 2 | 1 | True | 0 | ROZPOCET
| VV |  | 1 |  | 1 | [12 empty] | VV | 2 | 2 | True | 1 | ROZPOCET
| D | VRN9 | Ostatní náklady |  |  |  | 80000 |  |  |  |  | 0 |  | 0 |  | 0 | 5 | D | 1 |  |  |  | ROZPOCET | [6 empty] | 80000
26 | K | 092002021 | Spolupráce s provozovatelem a náhradní zásobování pitnou vodou | kpl | 1 | 70000 | 70000 |  |  | základní |  | 0 | 0 | 0 | 0 | 0 | 1024 | K | 2 |  |  |  | ROZPOCET | 70000 | 0 | 0 | 0 | 0 | 1 | 70000 | 1024 | -779182237
27 | K | 094002011 | Ostatní náklady spojené s instalací elektro | kpl | 1 | 10000 | 10000 |  |  | základní |  | 0 | 0 | 0 | 0 | 0 | 1024 | K | 2 |  |  |  | ROZPOCET | 10000 | 0 | 0 | 0 | 0 | 1 | 10000 | 1024 | 1596152724
| VV |  | "TECHNICKÉ PODMÍNKY PRO PROVEDENÍ STAVBY A UŽIVATELSKÉ STANDARDY | [14 empty] | VV | 2 | 1 | True | 0 | ROZPOCET
| VV |  | "VEDLEJŠÍ A OSTATNÍ NÁKLADY | [14 empty] | VV | 2 | 1 | True | 0 | ROZPOCET
| VV |  | "rozsah specifikace - Ostatní náklady spojené s instalací elektro | [14 empty] | VV | 2 | 1 | True | 0 | ROZPOCET
| VV |  | 1 |  | 1 | [12 empty] | VV | 2 | 2 | True | 1 | ROZPOCET

## Pokyny pro vyplnění
Struktura údajů, formát souboru a metodika pro zpracování
Struktura
Soubor je složen ze záložky Rekapitulace stavby a záložek s názvem soupisu prací pro jednotlivé objekty ve formátu XLSX. Každá ze záložek přitom obsahuje
ještě samostatné sestavy vymezené orámovaním a nadpisem sestavy.
Rekapitulace stavby obsahuje sestavu Rekapitulace stavby a Rekapitulace objektů stavby a soupisů prací.
V sestavě Rekapitulace stavby jsou uvedeny informace identifikující předmět veřejné zakázky na stavební práce, KSO, CC-CZ, CZ-CPV, CZ-CPA a rekapitulaci
celkové nabídkové ceny účastníka.
Termínem "učastník" (resp. zhotovitel) se myslí "účastník zadávacího řízení" ve smyslu zákona o zadávání veřejných zakázek.
V sestavě Rekapitulace objektů stavby a soupisů prací je uvedena rekapitulace stavebních objektů, inženýrských objektů, provozních souborů,
vedlejších a ostatních nákladů a ostatních nákladů s rekapitulací nabídkové ceny za jednotlivé soupisy prací. Na základě údaje Typ je možné
identifikovat, zda se jedná o objekt nebo soupis prací pro daný objekt:
|  | STA | Stavební objekt pozemní
|  | ING | Stavební objekt inženýrský
|  | PRO | Provozní soubor
|  | VON | Vedlejší a ostatní náklady
|  | OST | Ostatní
|  | Soupis | Soupis prací pro daný typ objektu
Soupis prací pro jednotlivé objekty obsahuje sestavy Krycí list soupisu prací, Rekapitulace členění soupisu prací, Soupis prací. Za soupis prací může být považován
i objekt stavby v případě, že neobsahuje podřízenou zakázku.
Krycí list soupisu obsahuje rekapitulaci informací o předmětu veřejné zakázky ze sestavy Rekapitulace stavby, informaci o zařazení objektu do KSO,
CC-CZ, CZ-CPV, CZ-CPA a rekapitulaci celkové nabídkové ceny účastníka za aktuální soupis prací.
Rekapitulace členění soupisu prací obsahuje rekapitulaci soupisu prací ve všech úrovních členění soupisu tak, jak byla tato členění použita (např.
stavební díly, funkční díly, případně jiné členění) s rekapitulací nabídkové ceny.
Soupis prací obsahuje položky veškerých stavebních nebo montážních prací, dodávek materiálů a služeb nezbytných pro zhotovení stavebního objektu,
inženýrského objektu, provozního souboru, vedlejších a ostatních nákladů.
Pro položky soupisu prací se zobrazují následující informace:
|  | PČ |  | Pořadové číslo položky v aktuálním soupisu
|  | TYP |  | Typ položky: K - konstrukce, M - materiál, PP - plný popis, PSC - poznámka k souboru cen, P - poznámka k položce, VV - výkaz výměr, FIG - rozpad figur
|  | Kód |  | Kód položky
|  | Popis |  | Zkrácený popis položky
|  | MJ |  | Měrná jednotka položky
|  | Množství |  | Množství v měrné jednotce
|  | J.cena |  | Jednotková cena položky. Zadaní může obsahovat namísto J.ceny sloupce J.materiál a J.montáž, jejichž součet definuje
J.cenu položky.
|  | Cena celkem |  | Celková cena položky daná jako součin množství a j.ceny
|  | Cenová soustava |  | Příslušnost položky do cenové soustavy
Ke každé položce soupisu prací se na samostatných řádcích může zobrazovat:
Plný popis položky
Poznámka k souboru cen a poznámka zadavatele
Výkaz výměr
Pokud je k řádku výkazu výměr evidovaný údaj ve sloupci Kód, jedná se o definovaný odkaz, na který se může odvolávat výkaz výměr z jiné položky.
Metodika pro zpracování
Jednotlivé sestavy jsou v souboru provázány. Editovatelné pole jsou zvýrazněny žlutým podbarvením, ostatní pole neslouží k editaci a nesmí být jakkoliv
modifikovány.
Účastník je pro podání nabídky povinen vyplnit žlutě podbarvená pole:
Pole Účastník v sestavě Rekapitulace stavby - zde účastník vyplní svůj název (název subjektu)
Pole IČ a DIČ v sestavě Rekapitulace stavby - zde účastník vyplní svoje IČ a DIČ
Datum v sestavě Rekapitulace stavby - zde účastník vyplní datum vytvoření nabídky
J.cena = jednotková cena v sestavě Soupis prací o maximálním počtu desetinných míst uvedených v poli
- pokud sestavy soupisů prací obsahují pole J.cena, měla by být všechna tato pole vyplněna nenulovými
Poznámka - nepovinný údaj pro položku soupisu
V případě, že sestavy soupisů prací neobsahují pole J.cena, potom ve všech soupisech prací obsahují pole:
- J.materiál - jednotková cena materiálu
- J.montáž - jednotková cena montáže
Účastník v tomto případě by měl vyplnit všechna pole J.materiál a pole J.montáž nenulovými kladnými číslicemi. V případech, kdy položka
neobsahuje žádný materiál je přípustné, aby pole J.materiál bylo vyplněno nulou. V případech, kdy položka neobsahuje žádnou montáž je přípustné,
aby pole J.montáž bylo vyplněno nulou. Obě pole - J.materiál, J.Montáž u jedné položky by však neměly být vyplněny nulou.
Rekapitulace stavby
Název |  |  | Povinný |  | Popis | Typ | Max. počet
atributu |  |  | (A/N) |  |  |  | znaků
Kód |  |  | A |  | Kód stavby | String | 20
Stavba |  |  | A |  | Název stavby | String | 120
Místo |  |  | N |  | Místo stavby | String | 50
Datum |  |  | A |  | Datum vykonaného exportu | Date
KSO |  |  | N |  | Klasifikace stavebního objektu | String | 15
CC-CZ |  |  | N |  | Klasifikace stavbeních děl | String | 15
CZ-CPV |  |  | N |  | Společný slovník pro veřejné zakázky | String | 20
CZ-CPA |  |  | N |  | Klasifikace produkce podle činností | String | 20
Zadavatel |  |  | N |  | Zadavatel zadaní | String | 50
IČ |  |  | N |  | IČ zadavatele zadaní | String | 20
DIČ |  |  | N |  | DIČ zadavatele zadaní | String | 20
Účastník |  |  | N |  | Účastník veřejné zakázky | String | 50
Projektant |  |  | N |  | Projektant | String | 50
Poznámka |  |  | N |  | Poznámka k zadání | String | 255
Sazba DPH |  |  | A |  | Rekapitulace sazeb DPH u položek soupisů | eGSazbaDph
Základna DPH |  |  | A |  | Základna DPH určena součtem celkové ceny z položek soupisů | Double
Hodnota DPH |  |  | A |  | Hodnota DPH | Double
Cena bez DPH |  |  | A |  | Celková cena bez DPH za celou stavbu. Sčítává se ze všech listů. | Double
Cena s DPH |  |  | A |  | Celková cena s DPH za celou stavbu | Double
Rekapitulace objektů stavby a soupisů prací
Název |  |  | Povinný |  | Popis | Typ | Max. počet
atributu |  |  | (A/N) |  |  |  | znaků
Kód |  |  | A |  | Přebírá se z Rekapitulace stavby | String | 20
Stavba |  |  | A |  | Přebírá se z Rekapitulace stavby | String | 120
Místo |  |  | N |  | Přebírá se z Rekapitulace stavby | String | 50
Datum |  |  | A |  | Přebírá se z Rekapitulace stavby | Date
Zadavatel |  |  | N |  | Přebírá se z Rekapitulace stavby | String | 50
Projektant |  |  | N |  | Přebírá se z Rekapitulace stavby | String | 50
Účastník |  |  | N |  | Přebírá se z Rekapitulace stavby | String | 50
Kód |  |  | A |  | Kód objektu | String | 20
Objektu, Soupis prací |  |  | A |  | Název objektu | String | 120
Cena bez DPH |  |  | A |  | Cena bez DPH za daný objekt | Double
Cena s DPH |  |  | A |  | Cena spolu s DPH za daný objekt | Double
Typ |  |  | A |  | Typ zakázky | eGTypZakazky
Krycí list soupisu
Název |  |  | Povinný |  | Popis | Typ | Max. počet
atributu |  |  | (A/N) |  |  |  | znaků
Stavba |  |  | A |  | Přebírá se z Rekapitulace stavby | String | 120
Objekt |  |  | A |  | Kód a název objektu | String | 20 + 120
Soupis |  |  | A |  | Kód a název soupisu | String | 20 + 120
KSO |  |  | N |  | Klasifikace stavebního objektu | String | 15
CC-CZ |  |  | N |  | Klasifikace stavbeních děl | String | 15
CZ-CPV |  |  | N |  | Společný slovník pro veřejné zakázky | String | 20
CZ-CPA |  |  | N |  | Klasifikace produkce podle činností | String | 20
Místo |  |  | N |  | Přebírá se z Rekapitulace stavby | String | 50
Zadavatel |  |  | N |  | Přebírá se z Rekapitulace stavby | String | 50
Účastník |  |  | N |  | Přebírá se z Rekapitulace stavby | String | 50
Projektant |  |  | N |  | Přebírá se z Rekapitulace stavby | String | 50
Poznámka |  |  | N |  | Poznámka k soupisu prací | String | 255
Sazba DPH |  |  | A |  | Rekapitulace sazeb DPH na položkách aktuálního soupisu | eGSazbaDph
Základna DPH |  |  | A |  | Základna DPH určena součtem celkové ceny z položek aktuálního soupisu | Double
Hodnota DPH |  |  | A |  | Hodnota DPH | Double
Cena bez DPH |  |  | A |  | Cena bez DPH za daný soupis | Double
Cena s DPH |  |  | A |  | Cena s DPH za daný soupis | Double
Rekapitulace členění soupisu prací
Název |  |  | Povinný |  | Popis | Typ | Max. počet
atributu |  |  | (A/N) |  |  |  | znaků
Stavba |  |  | A |  | Přebírá se z Rekapitulace stavby | String | 120
Objekt |  |  | A |  | Kód a název objektu, přebírá se z Krycího listu soupisu | String | 20 + 120
Soupis |  |  | A |  | Kód a název objektu, přebírá se z Krycího listu soupisu | String | 20 + 120
Místo |  |  | N |  | Přebírá se z Rekapitulace stavby | String | 50
Datum |  |  | A |  | Přebírá se z Rekapitulace stavby | Date
Zadavatel |  |  | N |  | Přebírá se z Rekapitulace stavby | String | 50
Projektant |  |  | N |  | Přebírá se z Rekapitulace stavby | String | 50
Účastník |  |  | N |  | Přebírá se z Rekapitulace stavby | String | 50
Kód dílu - Popis |  |  | A |  | Kód a název dílu ze soupisu | String | 20 + 100
Cena celkem |  |  | A |  | Cena celkem za díl ze soupisu | Double
Soupis prací
Název |  |  | Povinný |  | Popis | Typ | Max. počet
atributu |  |  | (A/N) |  |  |  | znaků
Stavba |  |  | A |  | Přebírá se z Rekapitulace stavby | String | 120
Objekt |  |  | A |  | Kód a název objektu | String | 20 + 120
Soupis |  |  | A |  | Přebírá se z Krycího listu soupisu | String | 20 + 120
Místo |  |  | N |  | Přebírá se z Krycího listu soupisu | String | 50
Datum |  |  | A |  | Přebírá se z Krycího listu soupisu | Date
Zadavatel |  |  | N |  | Přebírá se z Krycího listu soupisu | String | 50
Projektant |  |  | N |  | Přebírá se z Krycího listu soupisu | String | 50
Účastník |  |  | N |  | Přebírá se z Krycího listu soupisu | String | 50
PČ |  |  | A |  | Pořadové číslo položky soupisu | Long
Typ |  |  | A |  | Typ položky soupisu | eGTypPolozky | 1
Kód |  |  | A |  | Kód položky ze soupisu | String | 20
Popis |  |  | A |  | Popis položky ze soupisu | String | 255
MJ |  |  | A |  | Měrná jednotka položky | String | 10
Množství |  |  | A |  | Množství položky soupisu | Double
J.Cena |  |  | A |  | Jednotková cena položky | Double
Cena celkem |  |  | A |  | Cena celkem vyčíslena jako J.Cena * Množství | Double
Cenová soustava |  |  | N |  | Zařazení položky do cenové soustavy | String | 50
p |  |  | N |  | Poznámka položky ze soupisu | Memo
psc |  |  | N |  | Poznámka k souboru cen ze soupisu | Memo
pp |  |  | N |  | Plný popis položky ze soupisu | Memo
vv |  |  | N |  | Výkaz výměr (figura, výraz, výměra) ze soupisu | Text,Text,Double | 20, 150
fig |  |  | N |  | Rozpad figur | Text,Text,Double | 20, 150
DPH |  |  | A |  | Sazba DPH pro položku | eGSazbaDPH
Hmotnost |  |  | A |  | Hmotnost položky ze soupisu | Double
Suť |  |  | A |  | Suť položky ze soupisu | Double
Nh |  |  | N |  | Normohodiny položky ze soupisu | Double
Datová věta
Typ věty |  |  | Hodnota |  | Význam
eGSazbaDPH |  |  | základní |  | Základní sazba DPH
|  |  | snížená |  | Snížená sazba DPH
|  |  | nulová |  | Nulová sazba DPH
|  |  | zákl. přenesená |  | Základní sazba DPH přenesená
|  |  | sníž. přenesená |  | Snížená sazba DPH přenesená
eGTypZakazky |  |  | STA |  | Stavební objekt
|  |  | PRO |  | Provozní soubor
|  |  | ING |  | Inženýrský objekt
|  |  | VON |  | Vedlejší a ostatní náklady
|  |  | OST |  | Ostatní náklady
eGTypPolozky |  |  | 1 |  | Položka typu HSV
|  |  | 2 |  | Položka typu PSV
|  |  | 3 |  | Položka typu M
|  |  | 4 |  | Položka typu OST