## Pokyny pro vyplnění
Pokyny pro vyplnění
Ve všech listech tohoto souboru můžete měnit pouze buňky s modrým pozadím. Jedná se o tyto údaje : - údaje o firmě - jednotkové ceny položek zadané na maximálně dvě desetinná místa

## Stavba
#RTSROZP# | Soupis stavebních prací, dodávek a služeb
| Stavba: |  | 182023 | Kunčice p/O-přeložka vodovodu při stoce G
| Zadavatel | [5 empty] | IČO:
DIČ:
| Projektant: | [5 empty] | IČO:
DIČ:
| Zhotovitel: |  | Cobbler s.r.o. |  |  |  | IČO: | 46578463
|  |  | Zašová č.p. 633 |  |  |  | DIČ: | CZ46578463
|  | 756 51 | Zašová
Vypracoval:
| Rozpis ceny | [6 empty] | Celkem
HSV | HSV | [6 empty] | 353606.86
PSV | PSV | [6 empty] | 0
MON | MON | [6 empty] | 0
VN | Vedlejší náklady | [6 empty] | 8000
ON | Ostatní náklady | [6 empty] | 20000
| Celkem | [6 empty] | 381606.86
Rekapitulace daní
0 | Základ pro sníženou DPH |  |  | 15 | % | 0 |  |  | CZK
0 | Snížená DPH |  |  | 15 | % | 0 |  |  | CZK
80137.4406 | Základ pro základní DPH |  |  | 21 | % | 381606.86 |  |  | CZK
44.06 | Základní DPH |  |  | 21 | % | 80137 |  |  | CZK
461743.86 | Zaokrouhlení |  |  |  |  | 0.14 |  |  | CZK
| Cena celkem bez DPH |  |  |  |  | 381606.86 |  |  | CZK
86 | Cena celkem s DPH |  |  |  |  | 461744 |  |  | CZK
|  | v |  |  | dne |  | 2024-11-19
|  |  | Za zhotovitele |  |  |  | Za objednatele
Rekapitulace dílčích částí
#CASTI>> | Číslo | Název |  |  | Základ pro sníženou DPH | Základ pro základní DPH | DPH celkem | Cena celkem | %
1 | Stavba |  |  |  | 0 | 381606.86 | 80137.4406 | 461744.3006 | 100
2 | 00 | Ostatní a vedlejší náklady |  |  | 0 | 28000 | 5880 | 33880 | 7.3374
3 | 01 | Ostatní a vedlejší náklady |  |  | 0 | 28000 | 5880 | 33880 | 7.3374
2 | SO 01 | Přeložka vodovodu |  |  | 0 | 353606.86 | 74257.4406 | 427864.3006 | 92.6626
3 | 01 | Přeložka vodovodu |  |  | 0 | 353606.86 | 74257.4406 | 427864.3006 | 92.6626
| Celkem za stavbu |  |  |  | 0 | 381606.86 | 80137.4406 | 461744.3006 | 100
Rekapitulace dílů
| Číslo | Název |  |  | Typ dílu |  |  | Celkem | %
| 1 | Zemní práce |  |  | HSV |  |  | 65401.56 | 17.1385
| 11 | Přípravné a přidružené práce |  |  | HSV |  |  | 45793.67 | 12.0002
| 4 | Vodorovné konstrukce |  |  | HSV |  |  | 9100 | 2.3847
| 5 | Komunikace |  |  | HSV |  |  | 85449 | 22.3919
| 8 | Trubní vedení |  |  | HSV |  |  | 140465.88 | 36.8091
| 99 | Staveništní přesun hmot |  |  | HSV |  |  | 7396.75 | 1.9383
| VN | Vedlejší náklady |  |  | VN |  |  | 8000 | 2.0964
| ON | Ostatní náklady |  |  | ON |  |  | 20000 | 5.241
| Cena celkem | [6 empty] | 381606.86 | 100
Note on D11: Název
Note on I11: IČO
Note on D12: Ulice
Note on I12: DIČ
Note on C13: PSČ
Note on D13: Ulice

## VzorPolozky (hidden)
Položkový rozpočet
S:
O:
R:

## 00 01 Naklady
Soupis vedlejších a ostatních nákladů | [25 empty] | #TypZaznamu#
S: | 182023 | Kunčice p/O-přeložka vodovodu při stoce G | [23 empty] | STA
O: | 00 | Ostatní a vedlejší náklady | [20 empty] | NAK |  |  | OBJ
R: | 01 | Ostatní a vedlejší náklady | [23 empty] | ROZ
P.č. | Číslo položky | Název položky | MJ | množství | cena / MJ | Celkem | Dodávka | Dodávka celk. | Montáž | Montáž celk. | DPH | cena s DPH | hmotnost / MJ | hmotnost celk.(t) | dem. hmotnost / MJ | dem. hmotnost celk.(t) | Ceník | Cen. soustava / platnost | Cenová úroveň | Nhod / MJ | Nhod celk. | Dodavatel
Díl: | VN | Vedlejší náklady |  |  |  | 8000 |  | 0 |  | 0 |  | 9680 |  | 0 |  | 0 |  |  |  |  | 0 |  |  |  |  | DIL
1 | 005111020R | Vytyčení stavby | Soubor | 1 | 8000 | 8000 |  | 0 |  | 0 | 21 | 9680 | 0 | 0 | 0 | 0 |  | RTS 22/ I | Indiv | 0 | 0 |  |  |  |  | POL99_
|  | Geodetické zaměření rohů stavby, stabilizace bodů a sestavení laviček. | [23 empty] | POP
|  | Vyhotovení protokolu o vytyčení stavby se seznamem souřadnic vytyčených bodů a jejich polohopisnými (S-JTSK) a výškopisnými (Bpv) hodnotami. | [23 empty] | POP
Díl: | ON | Ostatní náklady |  |  |  | 20000 |  | 0 |  | 0 |  | 24200 |  | 0 |  | 0 |  |  |  |  | 0 |  |  |  |  | DIL
2 | 00523 R | Zkoušky a revize | Soubor | 1 | 5000 | 5000 |  | 0 |  | 0 | 21 | 6050 | 0 | 0 | 0 | 0 |  | RTS 22/ I | Indiv | 0 | 0 |  |  |  |  | POL99_
|  | Náklady zhotovitele, související s prováděním zkoušek a revizí předepsaných technickými normami nebo objednatelem a které jsou pro provedení díla nezbytné. | [23 empty] | POP | Náklady zhotovitele, související s prováděním zkoušek a revizí předepsaných technickými normami nebo objednatelem a které jsou pro provedení díla nezbytné.
3 | 005241020R | Geodetické zaměření skutečného provedení | Soubor | 1 | 15000 | 15000 |  | 0 |  | 0 | 21 | 18150 | 0 | 0 | 0 | 0 |  | RTS 22/ I | Indiv | 0 | 0 |  |  |  |  | POL99_
|  | Náklady na provedení skutečného zaměření stavby v rozsahu nezbytném pro zápis změny do katastru nemovitostí. | [23 empty] | POP
[24 empty] | 15 | 21
| Celkem |  |  |  |  | 28000 | [17 empty] | 0 | 28000 | SUM
END

## SO 01 01 Pol
Položkový soupis prací a dodávek | [25 empty] | #TypZaznamu#
S: | 182023 | Kunčice p/O-přeložka vodovodu při stoce G | [23 empty] | STA
O: | SO 01 | Přeložka vodovodu | [20 empty] | ING |  |  | OBJ
R: | 01 | Přeložka vodovodu | [23 empty] | ROZ
P.č. | Číslo položky | Název položky | MJ | množství | cena / MJ | Celkem | Dodávka | Dodávka celk. | Montáž | Montáž celk. | DPH | cena s DPH | hmotnost / MJ | hmotnost celk.(t) | dem. hmotnost / MJ | dem. hmotnost celk.(t) | Ceník | Cen. soustava / platnost | Cenová úroveň | Nhod / MJ | Nhod celk. | Dodavatel
Díl: | 1 | Zemní práce |  |  |  | 65401.56 |  | 0 |  | 0 |  | 79135.8876 |  | 45.09 |  | 0 |  |  |  |  | 102.64 |  |  |  |  | DIL
1 | 115101201R00 | Čerpání vody na dopravní výšku do 10 m s uvažovaným průměrným přítokem do 500 l/min | h | 35 | 68.32 | 2391.2 |  | 0 |  | 0 | 21 | 2893.352 | 0 | 0 | 0 | 0 | 800-1 | RTS 22/ I | RTS 22/ I | 0.203 | 7.11 |  |  |  |  | POL1_
|  | na vzdálenost od hladiny vody v jímce po výšku roviny proložené osou nejvyššího bodu výtlačného potrubí. Včetně odpadní potrubí v délce do 20 m. | [23 empty] | SPI |  | na vzdálenost od hladiny vody v jímce po výšku roviny proložené osou nejvyššího bodu výtlačného potrubí. Včetně odpadní potrubí v délce do 20 m.
2 | 115101301R00 | Pohotovost záložní čerpací soupravy na dopravní výšku do 10 m s uvažovaným průměrným přítokem do 500 l/min | den | 7 | 40.64 | 284.48 |  | 0 |  | 0 | 21 | 344.2208 | 0 | 0 | 0 | 0 | 800-1 | RTS 22/ I | RTS 22/ I | 0 | 0 |  |  |  |  | POL1_
|  | na vzdálenost (výšku) od hladiny vody v jímce po výšku roviny proložené osou nejvyššího bodu výtlačného potrubí. Včetně sacího a výtlačného potrubí, příp. odpadních žlabů, lešení pod čerpadlo a pod potrubí nebo pod odpadní žlaby a záložního zdroje energie. | [23 empty] | SPI |  | na vzdálenost (výšku) od hladiny vody v jímce po výšku roviny proložené osou nejvyššího bodu výtlačného potrubí. Včetně sacího a výtlačného potrubí, příp. odpadních žlabů, lešení pod čerpadlo a pod potrubí nebo pod odpadní žlaby a záložního zdroje energie.
3 | 132201212R00 | Hloubení rýh šířky přes 60 do 200 cm do 1000 m3, v hornině 3, hloubení strojně | m3 | 65 | 280 | 18200 |  | 0 |  | 0 | 21 | 22022 | 0 | 0 | 0 | 0 | 800-1 | RTS 22/ I | RTS 22/ I | 0.16 | 10.4 |  |  |  |  | POL1_
|  | zapažených i nezapažených, s urovnáním dna do předepsaného profilu a spádu, s případně nutným přehozením výkopku na vzdálenost do 3 m ve výkopišti, s přehozením výkopku na přilehlém terénu na vzdálenost do 5 m od podélné osy rýhy nebo s naložením výkopku na dopravní prostředek. | [23 empty] | SPI |  | zapažených i nezapažených, s urovnáním dna do předepsaného profilu a spádu, s případně nutným přehozením výkopku na vzdálenost do 3 m ve výkopišti, s přehozením výkopku na přilehlém terénu na vzdálenost do 5 m od podélné osy rýhy nebo s naložením výkopku na dopravní prostředek.
|  | asf.komunikace řad : 100,00*0,60*(1,30-0,30) |  | 60 | [21 empty] | VV | 0
|  | přípojky : 5*(1,00*1,00*1,30-0,30) |  | 5 | [21 empty] | VV | 0
4 | 132201219R00 | Hloubení rýh šířky přes 60 do 200 cm příplatek za lepivost, v hornině 3, | m3 | 19.5 | 13.6 | 265.2 |  | 0 |  | 0 | 21 | 320.892 | 0 | 0 | 0 | 0 | 800-1 | RTS 22/ I | RTS 22/ I | 0.084 | 1.64 |  |  |  |  | POL1_
|  | zapažených i nezapažených, s urovnáním dna do předepsaného profilu a spádu, s případně nutným přehozením výkopku na vzdálenost do 3 m ve výkopišti, s přehozením výkopku na přilehlém terénu na vzdálenost do 5 m od podélné osy rýhy nebo s naložením výkopku na dopravní prostředek. | [23 empty] | SPI |  | zapažených i nezapažených, s urovnáním dna do předepsaného profilu a spádu, s případně nutným přehozením výkopku na vzdálenost do 3 m ve výkopišti, s přehozením výkopku na přilehlém terénu na vzdálenost do 5 m od podélné osy rýhy nebo s naložením výkopku na dopravní prostředek.
|  | 65,00/100*30 |  | 19.5 | [21 empty] | VV | 0
5 | 161101101R00 | Svislé přemístění výkopku z horniny 1 až 4, při hloubce výkopu přes 1 do 2,5 m | m3 | 65 | 72 | 4680 |  | 0 |  | 0 | 21 | 5662.8 | 0 | 0 | 0 | 0 | 800-1 | RTS 22/ I | RTS 22/ I | 0.345 | 22.43 |  |  |  |  | POL1_
|  | bez naložení do dopravní nádoby, ale s vyprázdněním dopravní nádoby na hromadu nebo na dopravní prostředek, | [23 empty] | SPI
6 | 162401102R00 | Vodorovné přemístění výkopku z horniny 1 až 4, na vzdálenost přes 1 500 do 2 000 m | m3 | 47.4 | 64 | 3033.6 |  | 0 |  | 0 | 21 | 3670.656 | 0 | 0 | 0 | 0 | 800-1 | RTS 22/ I | RTS 22/ I | 0.011 | 0.52 |  |  |  |  | POL1_
|  | po suchu, bez naložení výkopku, avšak se složením bez rozhrnutí, zpáteční cesta vozidla. | [23 empty] | SPI
|  | mezideponie tam a zpět | [23 empty] | POP
|  | 23,70*2 |  | 47.4 | [21 empty] | VV | 0
7 | 162601102R00 | Vodorovné přemístění výkopku z horniny 1 až 4, na vzdálenost přes 4 000 do 5 000 m | m3 | 41.3 | 96 | 3964.8 |  | 0 |  | 0 | 21 | 4797.408 | 0 | 0 | 0 | 0 | 800-1 | RTS 22/ I | RTS 22/ I | 0.011 | 0.45 |  |  |  |  | POL1_
|  | po suchu, bez naložení výkopku, avšak se složením bez rozhrnutí, zpáteční cesta vozidla. | [23 empty] | SPI
|  | trvalá skládka | [23 empty] | POP
|  | 65,00-23,70 |  | 41.3 | [21 empty] | VV | 0
8 | 167101101R00 | Nakládání, skládání, překládání neulehlého výkopku nakládání výkopku do 100 m3, z horniny 1 až 4 | m3 | 23.7 | 36 | 853.2 |  | 0 |  | 0 | 21 | 1032.372 | 0 | 0 | 0 | 0 | 800-1 | RTS 22/ I | RTS 22/ I | 0.652 | 15.45 |  |  |  |  | POL1_
|  | 23,70 |  | 23.7 | [21 empty] | VV | 0
9 | 171201201R00 | Uložení sypaniny na dočasnou skládku tak, že na 1 m2 plochy připadá přes 2 m3 výkopku nebo ornice | m3 | 11.43 | 17.6 | 201.17 |  | 0 |  | 0 | 21 | 243.4157 | 0 | 0 | 0 | 0 | 800-1 | RTS 22/ I | RTS 22/ I | 0.009 | 0.1 |  |  |  |  | POL1_
|  | 22,860/2 |  | 11.43 | [21 empty] | VV | 0
10 | 174101101R00 | Zásyp sypaninou se zhutněním jam, šachet, rýh nebo kolem objektů v těchto vykopávkách | m3 | 23.7 | 136 | 3223.2 |  | 0 |  | 0 | 21 | 3900.072 | 0 | 0 | 0 | 0 | 800-1 | RTS 22/ I | RTS 22/ I | 0.202 | 4.79 |  |  |  |  | POL1_
|  | z jakékoliv horniny s uložením výkopku po vrstvách, | [23 empty] | SPI
|  | vytříděnou zeminou | [23 empty] | POP
|  | včetně strojního přemístění materiálu pro zásyp ze vzdálenosti do 10 m od okraje zásypu | [23 empty] | POP
|  | asf.komunikace řad : 100,00*0,60*(1,30-0,10-0,39-0,45) |  | 21.6 | [21 empty] | VV | 0
|  | přípojky : 5*((1,00*1,00)*(1,30-0,10-0,33-0,45)) |  | 2.1 | [21 empty] | VV | 0
11 | 175101101R00 | Obsyp potrubí bez prohození sypaniny, bez dodávky obsypového materiálu | m3 | 25.05 | 200 | 5010 |  | 0 |  | 0 | 21 | 6062.1 | 0 | 0 | 0 | 0 | 800-1 | RTS 22/ I | RTS 22/ I | 1.587 | 39.75 |  |  |  |  | POL1_
|  | sypaninou z vhodných hornin tř. 1 - 4 nebo materiálem připraveným podél výkopu ve vzdálenosti do 3 m od jeho kraje, pro jakoukoliv hloubku výkopu a jakoukoliv míru zhutnění, | [23 empty] | SPI |  | sypaninou z vhodných hornin tř. 1 - 4 nebo materiálem připraveným podél výkopu ve vzdálenosti do 3 m od jeho kraje, pro jakoukoliv hloubku výkopu a jakoukoliv míru zhutnění,
|  | řad : 100,00*0,60*0,39 |  | 23.4 | [21 empty] | VV | 0
|  | přípojky : 5*(1,00*1,00*0,33) |  | 1.65 | [21 empty] | VV | 0
12 | 199000002R00 | Poplatky za skládku horniny 1- 4, skupina 17 05 04 z Katalogu odpadů | m3 | 41.3 | 240 | 9912 |  | 0 |  | 0 | 21 | 11993.52 | 0 | 0 | 0 | 0 | 800-1 | RTS 22/ I | RTS 22/ I | 0 | 0 |  |  |  |  | POL1_
13 | 58337304R | štěrkopísek frakce 0,0 až 16,0 mm; třída B | t | 45.09 | 296.8 | 13382.71 |  | 0 |  | 0 | 21 | 16193.0791 | 1 | 45.09 | 0 | 0 | SPCM | RTS 22/ I | RTS 22/ I | 0 | 0 |  |  |  |  | POL3_
|  | 25,050*1,80 |  | 45.09 | [21 empty] | VV | 0
Díl: | 11 | Přípravné a přidružené práce |  |  |  | 45793.67 |  | 0 |  | 0 |  | 55410.3407 |  | 0 |  | 42.9 |  |  |  |  | 9.73 |  |  |  |  | DIL
14 | 113107620R00 | Odstranění podkladů nebo krytů z kameniva hrubého drceného, v ploše jednotlivě nad 50 m2, tloušťka vrstvy 200 mm | m2 | 65 | 61.4 | 3991 |  | 0 |  | 0 | 21 | 4829.11 | 0 | 0 | 0.44 | 28.6 | 822-1 | RTS 22/ I | RTS 22/ I | 0.073 | 4.75 |  |  |  |  | POL1_
|  | asf.komunikace řad : 100,00*0,60 |  | 60 | [21 empty] | VV | 0
|  | přípojky : 5*(1,00*1,00) |  | 5 | [21 empty] | VV | 0
15 | 113108410R00 | Odstranění podkladů nebo krytů živičných, v ploše jednotlivě nad 50 m2, tloušťka vrstvy 100 mm | m2 | 65 | 71.8 | 4667 |  | 0 |  | 0 | 21 | 5647.07 | 0 | 0 | 0.22 | 14.3 | 822-1 | RTS 22/ I | RTS 22/ I | 0.07 | 4.55 |  |  |  |  | POL1_
16 | 979082219R00 | Vodorovná doprava suti po suchu příplatek k ceně za každý další i započatý 1 km přes 1 km | t | 386.1 | 34.7 | 13397.67 |  | 0 |  | 0 | 21 | 16211.1807 | 0 | 0 | 0 | 0 | 822-1 | RTS 22/ I | RTS 22/ I | 0 | 0 |  |  |  |  | POL1_
|  | skládka do 10 km | [23 empty] | POP
|  | 42,90*9 |  | 386.1 | [21 empty] | VV | 0
17 | 979990112R00 | Poplatek za skládku obalované kamenivo, asfalt, kusovost do 300 x 300 mm, skupina 17 03 02 z Katalogu odpadů | t | 14.3 | 350 | 5005 |  | 0 |  | 0 | 21 | 6056.05 | 0 | 0 | 0 | 0 | 801-3 | RTS 22/ I | RTS 22/ I | 0 | 0 |  |  |  |  | POL1_
|  | Dem.hmotnost položky pořadí 15 : 14,30000 |  | 14.3 | [21 empty] | VV | 7
18 | 979990103T00 | Poplatek za skládku suti | t | 28.6 | 250 | 7150 |  | 0 |  | 0 | 21 | 8651.5 | 0 | 0 | 0 | 0 |  | Vlastní | Indiv | 0 | 0 |  |  |  |  | POL1_
|  | Dem.hmotnost položky pořadí 14 : 28,60000 |  | 28.6 | [21 empty] | VV | 7
19 | 979082213R00 | Vodorovná doprava suti po suchu bez naložení, ale se složením a hrubým urovnáním na vzdálenost do 1 km | t | 42.9 | 270 | 11583 |  | 0 |  | 0 | 21 | 14015.43 | 0 | 0 | 0 | 0 | 822-1 | RTS 22/ I | RTS 22/ I | 0.01 | 0.43 |  |  |  |  | POL8_
|  | Demontážní hmotnosti z položek s pořadovými čísly: : | [23 empty] | VV | 0
|  | 14,15, : | [23 empty] | VV | 0
|  | Součet: : 42,90000 |  | 42.9 | [21 empty] | VV | 0
Díl: | 4 | Vodorovné konstrukce |  |  |  | 9100 |  | 0 |  | 0 |  | 11011 |  | 7.36 |  | 0 |  |  |  |  | 0 |  |  |  |  | DIL
20 | 451572111R00 | Lože pod potrubí, stoky a drobné objekty z kameniva drobného těženého 0÷4 mm | m3 | 6.5 | 1400 | 9100 |  | 0 |  | 0 | 21 | 11011 | 1.1322 | 7.36 | 0 | 0 | 827-1 | RTS 22/ I | RTS 22/ I | 0 | 0 |  |  |  |  | POL1_1
|  | v otevřeném výkopu, | [23 empty] | SPI
|  | řad : 100,00*0,60*0,10 |  | 6 | [21 empty] | VV | 0
|  | přípojky : 5*(1,00*1,00*0,10) |  | 0.5 | [21 empty] | VV | 0
Díl: | 5 | Komunikace |  |  |  | 85449 |  | 0 |  | 0 |  | 103393.29 |  | 69.67 |  | 0 |  |  |  |  | 4.04 |  |  |  |  | DIL
21 | 564861111RT4 | Podklad ze štěrkodrti s rozprostřením a zhutněním frakce 0-63 mm, tloušťka po zhutnění 200 mm | m2 | 65 | 246.6 | 16029 |  | 0 |  | 0 | 21 | 19395.09 | 0.441 | 28.67 | 0 | 0 | 822-1 | RTS 22/ I | RTS 22/ I | 0.029 | 1.89 |  |  |  |  | POL1_1
|  | asf.komunikace řad : 100,00*0,60 |  | 60 | [21 empty] | VV | 0
|  | přípojky : 5*(1,00*1,00) |  | 5 | [21 empty] | VV | 0
22 | 564952111R00 | Podklad nebo kryt z mechanicky zpevněného kameniva (MZK) tloušťka po zhutnění 150 mm | m2 | 65 | 278.1 | 18076.5 |  | 0 |  | 0 | 21 | 21872.565 | 0.36834 | 23.94 | 0 | 0 | 822-1 | RTS 22/ I | RTS 22/ I | 0.033 | 2.15 |  |  |  |  | POL1_
|  | s rozprostřením a zhutněním | [23 empty] | SPI
23 | 565141111R00 | Podklad z kameniva obaleného asfaltem ACP 16+ až ACP 22+, v pruhu šířky do 3 m, třídy 1, tloušťka po zhutnění 60 mm | m2 | 65 | 409 | 26585 |  | 0 |  | 0 | 21 | 32167.85 | 0.15826 | 10.29 | 0 | 0 | 822-1 | RTS 22/ I | RTS 22/ I | 0 | 0 |  |  |  |  | POL1_1
|  | s rozprostřením a zhutněním | [23 empty] | SPI
24 | 573231110R00 | Postřik živičný spojovací bez posypu kamenivem z emulze, v množství od 0,3 do 0,5 kg/m2 | m2 | 65 | 19.9 | 1293.5 |  | 0 |  | 0 | 21 | 1565.135 | 0.0005 | 0.03 | 0 | 0 | 822-1 | RTS 22/ I | RTS 22/ I | 0 | 0 |  |  |  |  | POL1_1
25 | 577112113R00 | Beton asfaltový z modifikovaného asfaltu v pruhu šířky do 3 m, ACO 11 S , tloušťky 40 mm, plochy přes 1000 m2 | m2 | 65 | 361 | 23465 |  | 0 |  | 0 | 21 | 28392.65 | 0.10373 | 6.74 | 0 | 0 | 822-1 | RTS 22/ I | RTS 22/ I | 0 | 0 |  |  |  |  | POL1_1
Díl: | 8 | Trubní vedení |  |  |  | 140465.88 |  | 0 |  | 0 |  | 169963.7148 |  | 1.16 |  | 0 |  |  |  |  | 87.36 |  |  |  |  | DIL
26 | 857242121R00 | Montáž litinových tvarovek na potrubí litinovém tlakovém jednoosých, na potrubí z trub přírubových v otevřeném výkopu, v otevřeném kanálu nebo v šachtě, DN 80 mm | kus | 4 | 1100 | 4400 |  | 0 |  | 0 | 21 | 5324 | 0.00022 | 0 | 0 | 0 | 827-1 | RTS 22/ I | RTS 22/ I | 0.759 | 3.04 |  |  |  |  | POL1_
27 | 871161121R00 | Montáž potrubí z plastických hmot z tlakových trubek polyetylenových, vnějšího průměru 32 mm | m | 5 | 60.6 | 303 |  | 0 |  | 0 | 21 | 366.63 | 0 | 0 | 0 | 0 | 827-1 | RTS 22/ I | RTS 22/ I | 0.034 | 0.17 |  |  |  |  | POL1_
|  | v otevřeném výkopu, | [23 empty] | SPI
28 | 871241121R00 | Montáž potrubí z plastických hmot z tlakových trubek polyetylenových, vnějšího průměru 90 mm | m | 100 | 152 | 15200 |  | 0 |  | 0 | 21 | 18392 | 0 | 0 | 0 | 0 | 827-1 | RTS 22/ I | RTS 22/ I | 0.126 | 12.6 |  |  |  |  | POL1_
|  | v otevřeném výkopu, | [23 empty] | SPI
29 | 877242121R00 | Montáž elektrotvarovek přirážka za 1 spoj elektrotvarovky, vnějšího průměru 90 mm | kus | 3 | 420 | 1260 |  | 0 |  | 0 | 21 | 1524.6 | 0 | 0 | 0 | 0 | 827-1 | RTS 22/ I | RTS 22/ I | 0.2832 | 0.85 |  |  |  |  | POL1_
|  | v otevřeném výkopu, | [23 empty] | SPI
30 | 891173111R00 | Montáž vodovodních armatur na potrubí ventilů hlavních pro přípojky, DN 32 mm | kus | 5 | 269 | 1345 |  | 0 |  | 0 | 21 | 1627.45 | 2e-05 | 0 | 0 | 0 | 827-1 | RTS 22/ I | RTS 22/ I | 0.432 | 2.16 |  |  |  |  | POL1_
31 | 891241111R00 | Montáž vodovodních armatur na potrubí šoupátek v otevřeném výkopu nebo v šachtách s osazením zemní soupravy (bez poklopů), DN 80 mm | kus | 1 | 1380 | 1380 |  | 0 |  | 0 | 21 | 1669.8 | 0.00022 | 0 | 0 | 0 | 827-1 | RTS 22/ I | RTS 22/ I | 1.554 | 1.55 |  |  |  |  | POL1_
32 | 891249111R00 | Montáž vodovodních armatur na potrubí navrtávacích pasů s ventilem Jt 1 Mpa na potrubí z trub osinkocementových, litinových, ocelových nebo plastických hmot, DN 80 mm | kus | 5 | 1320 | 6600 |  | 0 |  | 0 | 21 | 7986 | 0 | 0 | 0 | 0 | 827-1 | RTS 22/ I | RTS 22/ I | 3.474 | 17.37 |  |  |  |  | POL1_
33 | 892241111R00 | Tlakové zkoušky vodovodního potrubí DN do 80 mm | m | 105 | 21.5 | 2257.5 |  | 0 |  | 0 | 21 | 2731.575 | 0 | 0 | 0 | 0 | 827-1 | RTS 22/ I | RTS 22/ I | 0.044 | 4.62 |  |  |  |  | POL1_
|  | přísun, montáže, demontáže a odsunu zkoušecího čerpadla, napuštění tlakovou vodou a dodání vody pro tlakovou zkoušku, | [23 empty] | SPI
|  | 100,00+5,00 |  | 105 | [21 empty] | VV | 0
34 | 892372111R00 | Zabezpečení konců vodovodního potrubí při tlakových zkouškách DN do 300 mm | úsek | 1 | 4500 | 4500 |  | 0 |  | 0 | 21 | 5445 | 0.03503 | 0.04 | 0 | 0 | 827-1 | RTS 22/ I | RTS 22/ I | 10.13 | 10.13 |  |  |  |  | POL1_
|  | montáž a demontáž výrobků nebo dílců pro zabezpečení dvou konců zkoušeného úseku potrubí pro jakýkoliv způsob zabezpečení, montáž a demontáž koncových tvarovek, montáž zaslepovací příruby, zaslepení odboček pro hydranty, vzdušníky a jiné armatury a odbočky pro odbočující řady, | [23 empty] | SPI |  | montáž a demontáž výrobků nebo dílců pro zabezpečení dvou konců zkoušeného úseku potrubí pro jakýkoliv způsob zabezpečení, montáž a demontáž koncových tvarovek, montáž zaslepovací příruby, zaslepení odboček pro hydranty, vzdušníky a jiné armatury a odbočky pro odbočující řady,
35 | 892233111R00 | Proplach a desinfekce vodovodního potrubí DN od 40 do 70 mm | m | 5 | 30.6 | 153 |  | 0 |  | 0 | 21 | 185.13 | 0 | 0 | 0 | 0 | 827-1 | RTS 22/ I | RTS 22/ I | 0.15 | 0.75 |  |  |  |  | POL1_
|  | napuštění a vypuštění vody, dodání vody a desinfekčního prostředku, náklady na bakteriologický rozbor vody, | [23 empty] | SPI
36 | 892273111R00 | Proplach a desinfekce vodovodního potrubí DN od 80 do 125 mm | m | 100 | 41.6 | 4160 |  | 0 |  | 0 | 21 | 5033.6 | 0 | 0 | 0 | 0 | 827-1 | RTS 22/ I | RTS 22/ I | 0.21 | 21 |  |  |  |  | POL1_
|  | napuštění a vypuštění vody, dodání vody a desinfekčního prostředku, náklady na bakteriologický rozbor vody, | [23 empty] | SPI
|  | DN 80 : 100,00 |  | 100 | [21 empty] | VV | 0
37 | 899401111R00 | Osazení poklopů litinových ventilových | kus | 5 | 1510 | 7550 |  | 0 |  | 0 | 21 | 9135.5 | 0.06383 | 0.32 | 0 | 0 | 827-1 | RTS 22/ I | RTS 22/ I | 0.772 | 3.86 |  |  |  |  | POL1_
|  | včetně podezdění | [23 empty] | SPI
38 | 899401112R00 | Osazení poklopů litinových šoupátkových | kus | 1 | 1540 | 1540 |  | 0 |  | 0 | 21 | 1863.4 | 0.12303 | 0.12 | 0 | 0 | 827-1 | RTS 22/ I | RTS 22/ I | 0.863 | 0.86 |  |  |  |  | POL1_
|  | včetně podezdění | [23 empty] | SPI
39 | 899712111R00 | Orientační tabulky na vodovodních a kanalizačních řadech na zdivu | kus | 6 | 262 | 1572 |  | 0 |  | 0 | 21 | 1902.12 | 0.00021 | 0 | 0 | 0 | 827-1 | RTS 22/ I | RTS 22/ I | 0.336 | 2.02 |  |  |  |  | POL1_
|  | Včetně dodání a připevnění tabulky. | [23 empty] | POP
40 | 899721111R00 | Výstražné fólie výstražná fólie pro vodovod, šířka 22 cm | m | 103 | 16 | 1648 |  | 0 |  | 0 | 21 | 1994.08 | 0 | 0 | 0 | 0 | 827-1 | RTS 22/ I | RTS 22/ I | 0.026 | 2.68 |  |  |  |  | POL1_
|  | 100,00*1,03 |  | 103 | [21 empty] | VV | 0
41 | 899731111R00 | Signalizační vodič CYY, 1,5 mm2 | m | 6 | 18 | 108 |  | 0 |  | 0 | 21 | 130.68 | 2e-05 | 0 | 0 | 0 | 827-1 | RTS 22/ I | RTS 22/ I | 0.034 | 0.2 |  |  |  |  | POL1_
|  | 5*1,20 |  | 6 | [21 empty] | VV | 0
42 | 899731113R00 | Signalizační vodič CYY, 4 mm2 | m | 103 | 32 | 3296 |  | 0 |  | 0 | 21 | 3988.16 | 5e-05 | 0.01 | 0 | 0 | 827-1 | RTS 22/ I | RTS 22/ I | 0.034 | 3.5 |  |  |  |  | POL1_
43 | 286134112R | trubka plastová vodovodní hladká; HDPE (PE 100); SDR 11,0; PN 16; D = 32,0 mm; s = 3,00 mm | m | 5.075 | 45 | 228.38 |  | 0 |  | 0 | 21 | 276.3398 | 0.00027 | 0 | 0 | 0 | SPCM | RTS 22/ I | RTS 22/ I | 0 | 0 |  |  |  |  | POL3_
|  | přípojky : 5,00*1,015 |  | 5.075 | [21 empty] | VV | 0
44 | 286134130R | trubka plastová vodovodní hladká; HDPE (PE 100); SDR 11,0; PN 16; D = 90,0 mm; s = 8,20 mm | m | 101.5 | 210 | 21315 |  | 0 |  | 0 | 21 | 25791.15 | 0.00212 | 0.22 | 0 | 0 | SPCM | RTS 22/ I | RTS 22/ I | 0 | 0 |  |  |  |  | POL3_
|  | řad : 100*1,015 |  | 101.5 | [21 empty] | VV | 0
45 | 28653769T | nákružek lemový PE 100; SDR 11,0; D = 90,0 mm; spoj svařovaný | kus | 3 | 650 | 1950 |  | 0 |  | 0 | 21 | 2359.5 | 0.00024 | 0 | 0 | 0 |  | Vlastní | Indiv | 0 | 0 |  |  |  |  | POL3_
46 | 31947217R | příruba točivá; mat. 11 375; Js 80 mm; 1,6 MPa; PN 16; vnitř.D = 80,0 mm; vnější D1= 195 mm; ČSN 13 1275 | kus | 3 | 1800 | 5400 |  | 0 |  | 0 | 21 | 6534 | 0.00331 | 0.01 | 0 | 0 | SPCM | RTS 22/ I | RTS 22/ I | 0 | 0 |  |  |  |  | POL3_
47 | 42200740R | poklop uliční typ těžký; šedá litina; použití pro vodu; vnitř.pr.D = 77 mm; D = 190,0 mm; výška 250 mm; pro: armatura pro domovní přípojku | kus | 5 | 1200 | 6000 |  | 0 |  | 0 | 21 | 7260 | 0.0065 | 0.03 | 0 | 0 | SPCM | RTS 22/ I | RTS 22/ I | 0 | 0 |  |  |  |  | POL3_
48 | 42200750R | poklop uliční typ šoupátkový; šedá litina; použití pro vodu; vnitř.pr.D = 127 mm; D = 270,0 mm; výška 265 mm; pro: šoupátka | kus | 1 | 1000 | 1000 |  | 0 |  | 0 | 21 | 1210 | 0.0113 | 0.01 | 0 | 0 | SPCM | RTS 22/ I | RTS 22/ I | 0 | 0 |  |  |  |  | POL3_
49 | 422007T00 | Napojovací vývody NV2 (v poklopu) | ks | 1 | 500 | 500 |  | 0 |  | 0 | 21 | 605 | 0.0001 | 0 | 0 | 0 |  | Vlastní | Indiv | 0 | 0 |  |  |  |  | POL3_
50 | 42228100T | HAWLE šoupátko 2800 D 32 pro dom.přípojky - voda | kus | 5 | 2100 | 10500 |  | 0 |  | 0 | 21 | 12705 | 0.0025 | 0.01 | 0 | 0 |  | Vlastní | Indiv | 0 | 0 |  |  |  |  | POL3_
51 | 42228310R | šoupátko přírubové měkcetěsnící klínové, s hladkým a rovným průtokovým kanálem; použití vhodné pro instalaci do země; médium pitná voda, neagresivní tekutina; DN 80; l = 180 mm; PN 10,0; těleso tvárná litina; povrch.ochrana vně i uvnitř epoxidovým práškem; standardní provedení bez ručního kola a zemní soupravy | kus | 1 | 5500 | 5500 |  | 0 |  | 0 | 21 | 6655 | 0.0185 | 0.02 | 0 | 0 | SPCM | RTS 22/ I | RTS 22/ I | 0 | 0 |  |  |  |  | POL3_
52 | 4227339T0 | pas navrtávací tvárná litina; provedení univerzální, D potrubí 90 mm; D výstupu 32 mm, pro potrubí PE | kus | 5 | 3200 | 16000 |  | 0 |  | 0 | 21 | 19360 | 0.066 | 0.33 | 0 | 0 |  | Vlastní | Indiv | 0 | 0 |  |  |  |  | POL3_
53 | 42291510T | Deska podkladová šoupátková | kus | 1 | 250 | 250 |  | 0 |  | 0 | 21 | 302.5 | 0.0009 | 0 | 0 | 0 |  | Vlastní | Indiv | 0 | 0 |  |  |  |  | POL3_
54 | 42291511T | Deska podkladová ventilová | kus | 5 | 250 | 1250 |  | 0 |  | 0 | 21 | 1512.5 | 0.0009 | 0 | 0 | 0 |  | Vlastní | Indiv | 0 | 0 |  |  |  |  | POL3_
55 | 42293138R | souprava zemní teleskopická pro domovní přípojky se šroub.napojením; DN 3/4" - 2"; krycí hloubka 0,8 - 1,2 m | kus | 5 | 1600 | 8000 |  | 0 |  | 0 | 21 | 9680 | 0.0025 | 0.01 | 0 | 0 | SPCM | RTS 22/ I | RTS 22/ I | 0 | 0 |  |  |  |  | POL3_
56 | 42293250R | souprava zemní teleskopická šoupátková; pro šoupátka a combi armatury; DN 50-100; krycí hloubka 1,3 - 1,8 m | kus | 1 | 1800 | 1800 |  | 0 |  | 0 | 21 | 2178 | 0.0073 | 0.01 | 0 | 0 | SPCM | RTS 22/ I | RTS 22/ I | 0 | 0 |  |  |  |  | POL3_
57 | 55251221R | trouba litinová vodovodní, kanalizační; tvárná litina; přírubová; DN 80,0 mm; l = 800,0 mm; uvnitř práškový epoxid; vně práškový epoxid | kus | 1 | 3500 | 3500 |  | 0 |  | 0 | 21 | 4235 | 0.0187 | 0.02 | 0 | 0 | SPCM | RTS 22/ I | RTS 22/ I | 0 | 0 |  |  |  |  | POL3_
Díl: | 99 | Staveništní přesun hmot |  |  |  | 7396.75 |  | 0 |  | 0 |  | 8950.0675 |  | 0 |  | 0 |  |  |  |  | 26.07 |  |  |  |  | DIL
58 | 998276101R00 | Přesun hmot pro trubní vedení z trub plastových nebo sklolaminátových v otevřeném výkopu | t | 123.2792 | 60 | 7396.75 |  | 0 |  | 0 | 21 | 8950.0675 | 0 | 0 | 0 | 0 | 827-1 | RTS 22/ I | RTS 22/ I | 0.2115 | 26.07 |  |  |  |  | POL7_
|  | vodovodu nebo kanalizace ražené nebo hloubené (827 1.1, 827 1.9, 827 2.1, 827 2.9), drobných objektů | [23 empty] | SPI
|  | na vzdálenost 15 m od hrany výkopu nebo od okraje šachty | [23 empty] | POP
|  | Hmotnosti z položek s pořadovými čísly: : | [23 empty] | VV | 0
|  | 13,20,21,22,23,24,25,26,30,31,34,37,38,39,41,42,43,44,45,46,47,48,49,50,51,52,53,54,55,56,57, : | [23 empty] | VV | 0
|  | Součet: : 123,27919 |  | 123.2792 | [21 empty] | VV | 0
[24 empty] | 15 | 21
| Celkem |  |  |  |  | 353606.86 | [17 empty] | 0 | 353606.86 | SUM
JKSO:
| 827.13 | sítě vodovodní rozvodné | [23 empty] | JKSO
| m | potrubí z trub z plastických hmot a sklolaminátu | [23 empty] | JKSOChar
|  | novostavba objektu | [23 empty] | JKSOAkce
END