## List1
| poruchy | příčina
| olamování okrajů vozovky | nedostatečná šířka vozovky
| zvýšená krajnice | chybí údržba (seřezávání krajnic)
| výtluky | v místech kumilace síťových trhlin
| rozpad konstrukčních vrstev | v místech kumulace výtluků
| vyjeté koleje až ke krajnici se síťovými trhlinami a podélnou trhlinou ve středu jízdní stopy (střed vozovky) | Životnost vozovky je vyčerpána z hlediska únosnosti podloží, nebo jsou li ve vozovce nekvalitní nestmelené podkladní vrstvy obsahující plastické jemné částice, nebo se podkladní vrstvy zatlačují do podloží. Často na vozovkách s podkladními vrstvami z penetračních makadamů ležících na vrstvách hrubého štěrku kontaminovaného zeminou z podloží.
návrh:
| diagnostuka vozovky | 65000 | mohla by se najít i vrstva s dehtem
| diagnostika podloží (geologie !!!dle geol. map může mýt jiná v obratišti, nejnižším bodě a v zatáčce!!!!, únosnost) VOŘECHOVSKÝ SILAB |  | https://mapy.geology.cz/geocr50/?center=-682700%2C-984100%2C102067&level=8
| hydrologický průzkum (kam teče voda a kam téct může) ŽABKA | 20000
| vlečné křivky na určení šíře vozovky, prověření možnosti výhybny (více než 100 m úsek) | 5000
| návrh komunikace včetně obratiště | 70000
| návrh dvou propustů (stávající) | 30000
| návrh odvodnění komunikace | 15000
| návrh sanace podloží | 5000
| ochrana sítí (VO podzemní, NN nadzemní, plyn VTL podzemní) | přeložky nebudou součástí CN
| celkem | 210000