## VzorPolozky (hidden)
Položkový rozpočet
S:
O:
R:

## Rekapitulace
REKAPITULACE ZMĚN STAVBY
Nové centrum v Kunčicích pod Ondřejníkem-VÍCEPRÁCE
Název objektu | Cena bez DPH | DPH 21% | Cena s DPH
Prodloužení chodníku | 48357.354 | 10155.0443 | 58512.39
Sanace ploch K01 a K02 | 353336.84 | 74200.7364 | 427537.5764
Celkem vícepráce/méněpráce | 401694.194 | 84355.7807 | 486049.9747

## VCP
Položkový soupis prací a dodávek
S: |  | Nové centrum v Kunčicích pod Ondřejníkem
O: |  | VCP
Prodloužení chodníku
Díl: | [5 empty] | 48357.354
1 | 113108410R00 | Odstranění podkladů nebo krytů živičných, v ploše jednotlivě nad 50 m2, tloušťka vrstvy 100 mm | m2 | 10.8 | 69.43 | 749.844 | dle SoD
2 | 113201011RA0 | Vytrhání obrubníků silničních | m | 19 | 126 | 2394 | RTS
3 | 120901121R00 | Bourání konstrukcí v odkopávkách a prokopávkách z betonu, prostého, pneumatickým kladivem | m3 | 1 | 6506.91 | 6506.91 | dle SoD
4 | 113107620R00 | Odstranění podkladů nebo krytů z kameniva hrubého drceného, v ploše jednotlivě nad 50 m2, tloušťka vrstvy 200 mm | m2 | 10.8 | 65.74 | 709.99 | dle SoD
5 | 917762111RT5 | Osazení silničního nebo chodníkového betonového obrubníku včetně dodávky obrubníku | m | 19 | 721.97 | 13717.43 | dle SoD
6 | 918101111R00 | Lože pod obrubníky, krajníky nebo obruby z betonu prostého C 12/15 | m3 | 1.3 | 4423.96 | 5751.15 | dle SoD
7 | 564861111RT2 | Podklad ze štěrkodrti s rozprostřením a zhutněním frakce 0-32 mm, tloušťka po zhutnění 200 mm | m2 | 10.8 | 299.54 | 3235.03 | dle SoD
8 | 596215021R00 | Kladení zámkové dlažby do drtě tloušťka dlažby 60 mm, tloušťka lože 40 mm | m2 | 10.8 | 400.15 | 4321.62 | dle SoD
9 | 5924511908R | dlažba betonová dvouvrstvá; čtverec; šedá; l = 200 mm; š = 200 mm; tl. 60,0 mm | m2 | 11.34 | 437.79 | 4964.54 | dle SoD
10 | 979082213R00 | Vodorovná doprava suti po suchu bez naložení, ale se složením a hrubým urovnáním na vzdálenost do 1 km | t | 13.608 | 61.44 | 836.08 | dle SoD
11 | 979082219R00 | Vodorovná doprava suti po suchu příplatek k ceně za každý další i započatý 1 km přes 1 km | t | 326.592 | 3.07 | 1002.64 | dle SoD
12 | 979087212R00 | Nakládání na dopravní prostředky suti | t | 13.608 | 92.17 | 1254.25 | dle SoD
13 | 979999995R00 | Poplatek za skládku obalovaného kameniva, asfaltu, kusovost nad 1600 cm2, skupina 17 03 02 z Katalogu odpadů | t | 2.376 | 355 | 843.48 | dle SoD
14 |  | Poplatek za skládku | t | 11.232 | 184.33 | 2070.39 | dle SoD
Sanace ploch K01 a K02
P.č. | Číslo položky | Název položky | MJ | Množství | Cena / MJ | Celkem
Díl: | 1 | Zemní práce |  |  |  | 180663.23
1 | 122201101R00 | Odkopávky a prokopávky nezapažené v hornině 3 do 100 m3 | m3 | 144.6 | 288.79 | 41759.03 | dle SoD
s přehozením výkopku na vzdálenost do 3 m nebo s naložením na dopravní prostředek,
|  | 482 m2 * 0,3 m |  | 5.055
2 | 122201109R00 | Odkopávky a prokopávky nezapažené v hornině 3 příplatek k cenám za lepivost horniny | m3 | 144.6 | 56.68 | 8195.93 | dle SoD
s přehozením výkopku na vzdálenost do 3 m nebo s naložením na dopravní prostředek,
3 | 167101102R00 | Nakládání, skládání, překládání neulehlého výkopku nakládání výkopku přes 100 m3, z horniny 1 až 4 | m3 | 144.6 | 101.69 | 14704.37 | dle SoD
4 | 162701105R00 | Vodorovné přemístění výkopku z horniny 1 až 4, na vzdálenost přes 9 000 do 10 000 m | m3 | 144.6 | 270.35 | 39092.61 | dle SoD
po suchu, bez naložení výkopku, avšak se složením bez rozhrnutí, zpáteční cesta vozidla.
5 | 162701109R00 | Vodorovné přemístění výkopku příplatek k ceně za každých dalších i započatých 1 000 m přes 10 000 m z horniny 1 až 4 | m3 | 2169 | 6.14 | 13317.66 | dle SoD
po suchu, bez naložení výkopku, avšak se složením bez rozhrnutí, zpáteční cesta vozidla.
|  | 144,6*15 |  | 2169
6 | 171201201R00 | Uložení sypaniny na dočasnou skládku tak, že na 1 m2 plochy připadá přes 2 m3 výkopku nebo ornice | m3 | 144.6 | 25.04 | 3620.78 | dle SoD
7 | 199000002R00 | Poplatky za skládku horniny 1- 4, skupina 17 05 04 z Katalogu odpadů | m3 | 144.6 | 414.75 | 59972.85 | dle SoD
Díl: | 5 | Komunikace |  |  |  | 172673.61
8 | 564851111RT4 | Podklad ze štěrkodrti s rozprostřením a zhutněním frakce 0-63 mm, tloušťka po zhutnění 150 mm | m2 | 289.2 | 261.14 | 75521.69 | dle SoD
|  | 30% plochy nové vrstvy vč. nakupovaného materiálu, 144,6 m2 x 2 vrstvy (sanace tl. 30 cm) |  | 289.2
9 | 564851111RT4 | Podklad ze štěrkodrti s rozprostřením a zhutněním frakce 0-63 mm, tloušťka po zhutnění 150 mm | m2 | 674.8 | 115 | 77602 | ponížena JC po odečtení kameniva
70% plochy ze stávajícíh kčních vrstev, v položce obsažena jen práce bez nakupovaného materiálu, 337,4 m2 x 2 (sanace tl. 30 cm)
10 | 181101102R00 | Úprava pláně v zářezech v hornině 1 až 4, se zhutněním | m2 | 964 | 20.28 | 19549.92 | dle SoD
| Celkem |  |  |  |  | 353336.84