## Pokyny pro vyplnění (hidden)
Pokyny pro vyplnění
Ve všech listech tohoto souboru můžete měnit pouze buňky s modrým pozadím. Jedná se o tyto údaje : - údaje o firmě - jednotkové ceny položek zadané na maximálně dvě desetinná místa

## Stavba
#RTSROZP# | Položkový rozpočet stavby
| Stavba: |  | 121-3-2 | Opravy MK Kunčice pod Ondřejníkem
| Objednatel: |  | Obec Kunčice pod Ondřejníkem |  |  |  | IČO: | 00296856
|  |  | č.p. 569 |  |  |  | DIČ: | CZ00296856
|  |  | 73913 | Kunčice pod Ondřejníkem-Kunčice pod Ondřejníkem
| Projektant: | [5 empty] | IČO:
DIČ:
| Zhotovitel: |  | Lesostavby Frýdek-Místek a. s. |  |  |  | IČO: | 45193118
|  |  | Slezská 2766 |  |  |  | DIČ: | CZ45193118
|  |  | 73801 | Frýdek-Místek
Vypracoval:
| Rozpis ceny | [6 empty] | Celkem
HSV | HSV | [6 empty] | 1076449.78
PSV | PSV | [6 empty] | 0
MON | MON | [6 empty] | 0
VN | Vedlejší náklady | [6 empty] | 0
ON | Ostatní náklady | [6 empty] | 0
| Celkem | [6 empty] | 1076449.78
Rekapitulace daní
| Základ pro sníženou DPH |  |  | 12 | % | 0 |  |  | CZK
| Snížená DPH |  |  | 12 | % | 0 |  |  | CZK
| Základ pro základní DPH |  |  | 21 | % | 1076449.78 |  |  | CZK
| Základní DPH |  |  | 21 | % | 226054.45 |  |  | CZK
| Zaokrouhlení |  |  |  |  | 0 |  |  | CZK
| Cena celkem bez DPH |  |  |  |  | 1076449.78 |  |  | CZK
| Cena celkem s DPH |  |  |  |  | 1302504.23 |  |  | CZK
|  | v |  |  | dne
Bazgier Jan, Ing.
|  |  | Za zhotovitele |  |  |  | Za objednatele
Rekapitulace dílčích částí
#CASTI>> | Číslo | Název |  |  | Základ pro sníženou DPH | Základ pro základní DPH | DPH celkem | Cena celkem | %
1 | Stavba |  |  |  | 0 | 1076449.78 | 226054.47 | 1302504.25 | 100
2 | 01 | MK k Penzionu u Tabašků 2.část |  |  | 0 | 212388.97 | 44601.69 | 256990.66 | 19.7305
3 | 02 | Les03/24 |  |  | 0 | 413223.14 | 86776.86 | 500000 | 38.3876
3 | 02a | Les03/24 VCP |  |  | 0 | 153543.99 | 32244.24 | 185788.23 | 14.2639
3 | 02b | Les03/24 MNP |  |  | 0 | -354378.16 | -74419.41 | -428797.57 | -32.921
2 | 03 | MK 11c 1.úsek |  |  | 0 | 330752.98 | 69458.13 | 400211.11 | 30.7263
3 | 02 | Les03/24 |  |  | 0 | 318318.98 | 66846.99 | 385165.97 | 29.5712
3 | 02a | Les03/24 VCP |  |  | 0 | 12434 | 2611.14 | 15045.14 | 1.1551
2 | 04 | Mk 11c 2.úsek |  |  | 0 | 92109.19 | 19342.93 | 111452.12 | 8.5568
3 | 02 | Les03/24 |  |  | 0 | 67295.53 | 14132.06 | 81427.59 | 6.2516
3 | 02a | Les03/24 VCP |  |  | 0 | 24813.66 | 5210.87 | 30024.53 | 2.3051
2 | 06 | MK 56c a 58c před a za viaduktem |  |  | 0 | 441198.64 | 92651.72 | 533850.36 | 40.9865
3 | 02 | Les03/24 |  |  | 0 | 327283.46 | 68729.53 | 396012.99 | 30.404
3 | 02a | Les03/24 VCP |  |  | 0 | 284094.79 | 59659.91 | 343754.7 | 26.3918
3 | 02b | Les03/24 MNP |  |  | 0 | -170179.61 | -35737.72 | -205917.33 | -15.8093
| Celkem za stavbu |  |  |  | 0 | 1076449.78 | 226054.47 | 1302504.25 | 100
Rekapitulace dílů
| Číslo | Název |  |  | Typ dílu |  |  | Celkem | %
| 1 | Zemní práce |  |  | HSV |  |  | 23615.68 | 2.1938
| 4 | Vodorovné konstrukce |  |  | HSV |  |  | 96670.8 | 8.9805
| 5 | Komunikace |  |  | HSV |  |  | 875537 | 81.3356
| 8 | Trubní vedení |  |  | HSV |  |  | 0 | 0
| 93 | Dokončovací práce inženýrských staveb |  |  | HSV |  |  | 62572.4 | 5.8128
| 99 | Staveništní přesun hmot |  |  | HSV |  |  | 6535.51 | 0.60714
| D96 | Přesuny suti a vybouraných hmot |  |  | PSU |  |  | 11518.39 | 1.07
| Cena celkem | [6 empty] | 1076449.78 | 100
Note on D11: Název
Note on I11: IČO
Note on D12: Ulice
Note on I12: DIČ
Note on D13: PSČ
Note on E13: Místo

## VzorPolozky (hidden)
Položkový rozpočet
S:
O:
R:

## 01 02 Pol
Položkový rozpočet | [27 empty] | #TypZaznamu#
S: | 121-3-2 | Opravy MK Kunčice pod Ondřejníkem | [25 empty] | STA
O: | 01 | MK k Penzionu u Tabašků 2.část | [22 empty] | STA |  |  | OBJ
R: | 02 | Les03/24 | [25 empty] | ROZ
P.č. | Číslo položky | Název položky | MJ | Množství | Cena / MJ | Celkem | Dodávka | Dodávka celk. | Montáž | Montáž celk. | DPH | Cena s DPH | Hmotnost / MJ | Hmotnost celk.(t) | Dem. hmotnost / MJ | Dem. hmotnost celk.(t) | Ceník | Cen. soustava / platnost | Cenová úroveň | Nhod / MJ | Nhod celk. | Dodavatel | Typ položky | Stav položky
Díl: | 1 | Zemní práce |  |  |  | 14634 |  | 0 |  | 14634 | [17 empty] | DIL
1 | 113108442R00 | Rozrytí krytu,kamenivo bez zhut.,se živič. pojivem | m2 | 813 | 18 | 14634 | 0 | 0 | 18 | 14634 | 21 | 17707.14 | 0 | 0 | 0 | 0 |  | RTS 24/ II | Indiv | 0.01 | 8.13 |  | Práce | Běžná |  |  |  | POL1_
|  | 271*3 |  | 813 | [23 empty] | VV | 0
Díl: | 5 | Komunikace |  |  |  | 374793 |  | 298736.85 |  | 76056.15 | [17 empty] | DIL
2 | 573411114R00 | Nátěr živičný s posypem, asfaltem sil., 1,5 kg/m2 | m2 | 813 | 62 | 50406 | 49.27 | 40056.51 | 12.73 | 10349.49 | 21 | 60991.26 | 0.02161 | 17.5689 | 0 | 0 |  | RTS 24/ II | Indiv | 0.007 | 5.691 |  | Práce | Běžná |  |  |  | POL1_
3 | 573411115R00 | Nátěr živičný s posypem, asfaltem sil., 1,8 kg/m2 | m2 | 813 | 78 | 63414 | 58.13 | 47259.69 | 19.87 | 16154.31 | 21 | 76730.94 | 0.02653 | 21.5689 | 0 | 0 |  | RTS 24/ II | Indiv | 0.002 | 1.626 |  | Práce | Běžná |  |  |  | POL1_
4 | 574391111R00 | Makadam penetrační hrubý z kameniva drceného a asfaltu, s posypem, 100 mm | m2 | 813 | 321 | 260973 | 260.05 | 211420.65 | 60.95 | 49552.35 | 21 | 315777.33 | 0.22501 | 182.9331 | 0 | 0 |  | RTS 24/ II | Indiv | 0.014 | 11.382 |  | Práce | Běžná |  |  |  | POL1_
|  | 271*3 |  | 813 | [23 empty] | VV | 0
Díl: | 93 | Dokončovací práce inženýrských staveb |  |  |  | 11626.2 |  | 0 |  | 11626.2 | [17 empty] | DIL
5 | 938902101R00 | Čištění příkopů nezpev. š.do 40 cm, objem do 0,15 m3/m | m | 215 | 45 | 9675 | 0 | 0 | 45 | 9675 | 21 | 11706.75 | 0 | 0 | 0.24 | 51.6 |  | RTS 24/ II | Indiv | 0.008 | 1.72 |  | Práce | Běžná |  |  |  | POL1_
6 | 938909611R00 | Odstranění nánosu na krajnicích tl. do 10 cm | m2 | 108.4 | 18 | 1951.2 | 0 | 0 | 18 | 1951.2 | 21 | 2360.952 | 0 | 0 | 0.126 | 13.6584 |  | RTS 24/ II | Indiv | 0.034 | 3.6856 |  | Práce | Běžná |  |  |  | POL1_
|  | 271*0,2*2 |  | 108.4 | [23 empty] | VV | 0
Díl: | 99 | Staveništní přesun hmot |  |  |  | 2250.66 |  | 0 |  | 2250.66 | [17 empty] | DIL
7 | 998222012R00 | Přesun hmot, zpevněné plochy, kryt z kameniva | t | 225.066 | 10 | 2250.66 | 0 | 0 | 10 | 2250.6599 | 21 | 2723.2986 | 0 | 0 | 0 | 0 |  | RTS 24/ II | Indiv | 0.075 | 16.8799 |  | Práce | Běžná |  |  |  | POL1_
Díl: | D96 | Přesuny suti a vybouraných hmot |  |  |  | 9919.28 |  | 0 |  | 9919.28 | [17 empty] | DIL
8 | 979082213R00 | Vodorovná doprava suti po suchu do 1 km | t | 65.2584 | 56 | 3654.47 | 0 | 0 | 56 | 3654.4704 | 21 | 4421.9087 | 0 | 0 | 0 | 0 |  | RTS 24/ II | Indiv | 0.01 | 0.65258 |  | Přesun suti | Běžná |  |  |  | POL8_
9 | 979082219R00 | Příplatek za dopravu suti po suchu za další 1 km | t | 65.2584 | 8 | 522.07 | 0 | 0 | 8 | 522.0672 | 21 | 631.7047 | 0 | 0 | 0 | 0 |  | RTS 24/ II | Indiv | 0 | 0 |  | Přesun suti | Běžná |  |  |  | POL8_
10 | 979087212R00 | Nakládání suti na dopravní prostředky - komunikace | t | 65.2584 | 78 | 5090.16 | 0 | 0 | 78 | 5090.1552 | 21 | 6159.0936 | 0 | 0 | 0 | 0 |  | RTS 24/ II | Indiv | 0.099 | 6.4606 |  | Přesun suti | Běžná |  |  |  | POL8_
11 | 979093111R00 | Uložení suti na skládku bez zhutnění | t | 65.2584 | 10 | 652.58 | 0 | 0 | 10 | 652.584 | 21 | 789.6218 | 0 | 0 | 0 | 0 |  | RTS 24/ II | Indiv | 0.006 | 0.39155 |  | Přesun suti | Běžná |  |  |  | POL8_
[26 empty] | 12 | 21 | DPH
END
Note on S6: Jedná se o informaci, zda se jedná o položku, která je do rozpočtu zadána z cenové soustavy RTS, nebo vlastní.
Note on T6: Jedná se o název CÚ, která je zadána u položky rozpočtu

## 01 02a Pol
Položkový rozpočet | [27 empty] | #TypZaznamu#
S: | 121-3-2 | Opravy MK Kunčice pod Ondřejníkem | [25 empty] | STA
O: | 01 | MK k Penzionu u Tabašků 2.část | [22 empty] | STA |  |  | OBJ
R: | 02a | Les03/24 VCP | [25 empty] | ROZ
P.č. | Číslo položky | Název položky | MJ | Množství | Cena / MJ | Celkem | Dodávka | Dodávka celk. | Montáž | Montáž celk. | DPH | Cena s DPH | Hmotnost / MJ | Hmotnost celk.(t) | Dem. hmotnost / MJ | Dem. hmotnost celk.(t) | Ceník | Cen. soustava / platnost | Cenová úroveň | Nhod / MJ | Nhod celk. | Dodavatel | Typ položky | Stav položky
Díl: | 1 | Zemní práce |  |  |  | 3120 |  | 0 |  | 3120 | [17 empty] | DIL
1 | 181101102R00 | Úprava pláně v zářezech v hor. 1-4, se zhutněním | m2 | 390 | 8 | 3120 | 0 | 0 | 8 | 3120 | 21 | 3775.2 | 0 | 0 | 0 | 0 |  | RTS 24/ II | Indiv | 0.018 | 7.02 |  | Práce | Běžná |  |  |  | POL1_
|  | 130*3 |  | 390 | [23 empty] | VV | 0
Díl: | 5 | Komunikace |  |  |  | 148200 |  | 116216.1 |  | 31983.9 | [17 empty] | DIL
2 | 564751111R00 | Podklad z kameniva drceného vel.32-63 mm,tl. 15 cm | m2 | 390 | 204 | 79560 | 156.41 | 60999.9 | 47.59 | 18560.1 | 21 | 96267.6 | 0.3225 | 125.775 | 0 | 0 |  | RTS 24/ II | Indiv | 0.026 | 10.14 |  | Práce | Běžná |  |  |  | POL1_
3 | 571907111R00 | Posyp krytu kamenivem drceným do 35 kg/m2 | m2 | 390 | 29 | 11310 | 15.33 | 5978.7 | 13.67 | 5331.3 | 21 | 13685.1 | 0.03694 | 14.4066 | 0 | 0 |  | RTS 24/ II | Indiv | 0.008 | 3.12 |  | Práce | Běžná |  |  |  | POL1_
4 | 573312411R00 | Prolití podkladu z kameniva asfaltem, 5,0 kg/m2 | m2 | 390 | 147 | 57330 | 126.25 | 49237.5 | 20.75 | 8092.5 | 21 | 69369.3 | 0.00505 | 1.9695 | 0 | 0 |  | RTS 24/ II | Indiv | 0.002 | 0.78 |  | Práce | Běžná |  |  |  | POL1_
Díl: | 93 | Dokončovací práce inženýrských staveb |  |  |  | 388.8 |  | 0 |  | 388.8 | [17 empty] | DIL
5 | 938909611R00 | Odstranění nánosu na krajnicích tl. do 10 cm | m2 | 21.6 | 18 | 388.8 | 0 | 0 | 18 | 388.8 | 21 | 470.448 | 0 | 0 | 0.126 | 2.7216 |  | RTS 24/ II | Indiv | 0.034 | 0.7344 |  | Práce | Běžná |  |  |  | POL1_
|  | 130-108,4 |  | 21.6 | [23 empty] | VV | 0
Díl: | 99 | Staveništní přesun hmot |  |  |  | 1421.51 |  | 0 |  | 1421.51 | [17 empty] | DIL
6 | 998222012R00 | Přesun hmot, zpevněné plochy, kryt z kameniva | t | 142.1511 | 10 | 1421.51 | 0 | 0 | 10 | 1421.511 | 21 | 1720.0271 | 0 | 0 | 0 | 0 |  | RTS 24/ II | Indiv | 0.075 | 10.6613 |  | Přesun hmot | Běžná |  |  |  | POL7_
Díl: | D96 | Přesuny suti a vybouraných hmot |  |  |  | 413.68 |  | 0 |  | 413.68 | [17 empty] | DIL
7 | 979082213R00 | Vodorovná doprava suti po suchu do 1 km | t | 2.7216 | 56 | 152.41 | 0 | 0 | 56 | 152.4096 | 21 | 184.4161 | 0 | 0 | 0 | 0 |  | RTS 24/ II | Indiv | 0.01 | 0.027216 |  | Přesun suti | Běžná |  |  |  | POL8_
8 | 979082219R00 | Příplatek za dopravu suti po suchu za další 1 km | t | 2.7216 | 8 | 21.77 | 0 | 0 | 8 | 21.7728 | 21 | 26.3417 | 0 | 0 | 0 | 0 |  | RTS 24/ II | Indiv | 0 | 0 |  | Přesun suti | Běžná |  |  |  | POL8_
9 | 979087212R00 | Nakládání suti na dopravní prostředky - komunikace | t | 2.7216 | 78 | 212.28 | 0 | 0 | 78 | 212.2848 | 21 | 256.8588 | 0 | 0 | 0 | 0 |  | RTS 24/ II | Indiv | 0.099 | 0.26944 |  | Přesun suti | Běžná |  |  |  | POL8_
10 | 979093111R00 | Uložení suti na skládku bez zhutnění | t | 2.7216 | 10 | 27.22 | 0 | 0 | 10 | 27.216 | 21 | 32.9362 | 0 | 0 | 0 | 0 |  | RTS 24/ II | Indiv | 0.006 | 0.01633 |  | Přesun suti | Běžná |  |  |  | POL8_
[26 empty] | 12 | 21 | DPH
END
Note on S6: Jedná se o informaci, zda se jedná o položku, která je do rozpočtu zadána z cenové soustavy RTS, nebo vlastní.
Note on T6: Jedná se o název CÚ, která je zadána u položky rozpočtu

## 01 02b Pol
Položkový rozpočet | [27 empty] | #TypZaznamu#
S: | 121-3-2 | Opravy MK Kunčice pod Ondřejníkem | [25 empty] | STA
O: | 01 | MK k Penzionu u Tabašků 2.část | [22 empty] | STA |  |  | OBJ
R: | 02b | Les03/24 MNP | [25 empty] | ROZ
P.č. | Číslo položky | Název položky | MJ | Množství | Cena / MJ | Celkem | Dodávka | Dodávka celk. | Montáž | Montáž celk. | DPH | Cena s DPH | Hmotnost / MJ | Hmotnost celk.(t) | Dem. hmotnost / MJ | Dem. hmotnost celk.(t) | Ceník | Cen. soustava / platnost | Cenová úroveň | Nhod / MJ | Nhod celk. | Dodavatel | Typ položky | Stav položky
Díl: | 1 | Zemní práce |  |  |  | -14634 |  | 0 |  | -14634 | [17 empty] | DIL
1 | 113108442R00 | Rozrytí krytu,kamenivo bez zhut.,se živič. pojivem | m2 | -813 | 18 | -14634 | 0 | 0 | 18 | -14634 | 21 | -17707.14 | 0 | 0 | 0 | 0 |  | RTS 24/ II | Indiv | 0.01 | -8.13 |  | Práce | Běžná |  |  |  | POL1_
|  | -271*3 |  | -813 | [23 empty] | VV | 0
Díl: | 5 | Komunikace |  |  |  | -320193 |  | -256850.85 |  | -63342.15 | [17 empty] | DIL
2 | 573411114R00 | Nátěr živičný s posypem, asfaltem sil., 1,5 kg/m2 | m2 | -423 | 62 | -26226 | 49.27 | -20841.21 | 12.73 | -5384.79 | 21 | -31733.46 | 0.02161 | -9.141 | 0 | 0 |  | RTS 24/ II | Indiv | 0.007 | -2.961 |  | Práce | Běžná |  |  |  | POL1_
|  | 390-813 |  | -423 | [23 empty] | VV | 0
3 | 573411115R00 | Nátěr živičný s posypem, asfaltem sil., 1,8 kg/m2 | m2 | -423 | 78 | -32994 | 58.13 | -24588.99 | 19.87 | -8405.01 | 21 | -39922.74 | 0.02653 | -11.2222 | 0 | 0 |  | RTS 24/ II | Indiv | 0.002 | -0.846 |  | Práce | Běžná |  |  |  | POL1_
4 | 574391111R00 | Makadam penetrační hrubý z kameniva drceného a asfaltu, s posypem, 100 mm | m2 | -813 | 321 | -260973 | 260.05 | -211420.65 | 60.95 | -49552.35 | 21 | -315777.33 | 0.22501 | -182.9331 | 0 | 0 |  | RTS 24/ II | Indiv | 0.014 | -11.382 |  | Práce | Běžná |  |  |  | POL1_
|  | -271*3 |  | -813 | [23 empty] | VV | 0
Díl: | 93 | Dokončovací práce inženýrských staveb |  |  |  | -9675 |  | 0 |  | -9675 | [17 empty] | DIL
5 | 938902101R00 | Čištění příkopů nezpev. š.do 40 cm, objem do 0,15 m3/m | m | -215 | 45 | -9675 | 0 | 0 | 45 | -9675 | 21 | -11706.75 | 0 | 0 | 0.24 | -51.6 |  | RTS 24/ II | Indiv | 0.008 | -1.72 |  | Práce | Běžná |  |  |  | POL1_
Díl: | 99 | Staveništní přesun hmot |  |  |  | -2032.96 |  | 0 |  | -2032.96 | [17 empty] | DIL
6 | 998222012R00 | Přesun hmot, zpevněné plochy, kryt z kameniva | t | -203.2963 | 10 | -2032.96 | 0 | 0 | 10 | -2032.9635 | 21 | -2459.8816 | 0 | 0 | 0 | 0 |  | RTS 24/ II | Indiv | 0.075 | -15.2472 |  | Přesun hmot | Běžná |  |  |  | POL7_
Díl: | D96 | Přesuny suti a vybouraných hmot |  |  |  | -7843.2 |  | 0 |  | -7843.2 | [17 empty] | DIL
7 | 979082213R00 | Vodorovná doprava suti po suchu do 1 km | t | -51.6 | 56 | -2889.6 | 0 | 0 | 56 | -2889.6 | 21 | -3496.416 | 0 | 0 | 0 | 0 |  | RTS 24/ II | Indiv | 0.01 | -0.516 |  | Přesun suti | Běžná |  |  |  | POL8_
8 | 979082219R00 | Příplatek za dopravu suti po suchu za další 1 km | t | -51.6 | 8 | -412.8 | 0 | 0 | 8 | -412.8 | 21 | -499.488 | 0 | 0 | 0 | 0 |  | RTS 24/ II | Indiv | 0 | 0 |  | Přesun suti | Běžná |  |  |  | POL8_
9 | 979087212R00 | Nakládání suti na dopravní prostředky - komunikace | t | -51.6 | 78 | -4024.8 | 0 | 0 | 78 | -4024.8 | 21 | -4870.008 | 0 | 0 | 0 | 0 |  | RTS 24/ II | Indiv | 0.099 | -5.1084 |  | Přesun suti | Běžná |  |  |  | POL8_
10 | 979093111R00 | Uložení suti na skládku bez zhutnění | t | -51.6 | 10 | -516 | 0 | 0 | 10 | -516 | 21 | -624.36 | 0 | 0 | 0 | 0 |  | RTS 24/ II | Indiv | 0.006 | -0.3096 |  | Přesun suti | Běžná |  |  |  | POL8_
[26 empty] | 12 | 21 | DPH
END
Note on S6: Jedná se o informaci, zda se jedná o položku, která je do rozpočtu zadána z cenové soustavy RTS, nebo vlastní.
Note on T6: Jedná se o název CÚ, která je zadána u položky rozpočtu

## 03 02 Pol
Položkový rozpočet | [27 empty] | #TypZaznamu#
S: | 121-3-2 | Opravy MK Kunčice pod Ondřejníkem | [25 empty] | STA
O: | 03 | MK 11c 1.úsek | [22 empty] | STA |  |  | OBJ
R: | 02 | Les03/24 | [25 empty] | ROZ
P.č. | Číslo položky | Název položky | MJ | Množství | Cena / MJ | Celkem | Dodávka | Dodávka celk. | Montáž | Montáž celk. | DPH | Cena s DPH | Hmotnost / MJ | Hmotnost celk.(t) | Dem. hmotnost / MJ | Dem. hmotnost celk.(t) | Ceník | Cen. soustava / platnost | Cenová úroveň | Nhod / MJ | Nhod celk. | Dodavatel | Typ položky | Stav položky
Díl: | 1 | Zemní práce |  |  |  | 4776 |  | 0 |  | 4776 | [17 empty] | DIL
1 | 181101102R00 | Úprava pláně v zářezech v hor. 1-4, se zhutněním | m2 | 597 | 8 | 4776 | 0 | 0 | 8 | 4776 | 21 | 5778.96 | 0 | 0 | 0 | 0 |  | RTS 24/ II | Indiv | 0.018 | 10.746 |  | Práce | Běžná |  |  |  | POL1_
|  | 199*3 |  | 597 | [23 empty] | VV | 0
Díl: | 5 | Komunikace |  |  |  | 305067 |  | 287718.18 |  | 17348.82 | [17 empty] | DIL
2 | 564751111R00 | Podklad z kameniva drceného vel.32-63 mm,tl. 15 cm | m2 | 597 | 204 | 121788 | 106.43 | 63538.71 | 97.57 | 58249.29 | 21 | 147363.48 | 0.3225 | 192.5325 | 0 | 0 |  | RTS 24/ II | Indiv | 0.026 | 15.522 |  | Práce | Běžná |  |  |  | POL1_
3 | 571905111R00 | Posyp krytu kamenivem drceným do 25 kg/m2 | m2 | 597 | 20 | 11940 | 9.6 | 5731.2 | 10.4 | 6208.8 | 21 | 14447.4 | 0.02647 | 15.8026 | 0 | 0 |  | RTS 24/ II | Indiv | 0.007 | 4.179 |  | Práce | Běžná |  |  |  | POL1_
4 | 573312411R00 | Prolití podkladu z kameniva asfaltem, 5,0 kg/m2 | m2 | 597 | 147 | 87759 | 209.07 | 124814.79 | -62.07 | -37055.79 | 21 | 106188.39 | 0.00505 | 3.0149 | 0 | 0 |  | RTS 24/ II | Indiv | 0.002 | 1.194 |  | Práce | Běžná |  |  |  | POL1_
5 | 573411114R00 | Nátěr živičný s posypem, asfaltem sil., 1,5 kg/m2 | m2 | 597 | 62 | 37014 | 71.77 | 42846.69 | -9.77 | -5832.69 | 21 | 44786.94 | 0.02161 | 12.9012 | 0 | 0 |  | RTS 24/ II | Indiv | 0.007 | 4.179 |  | Práce | Běžná |  |  |  | POL1_
6 | 573411115R00 | Nátěr živičný s posypem, asfaltem sil., 1,8 kg/m2 | m2 | 597 | 78 | 46566 | 85.07 | 50786.79 | -7.07 | -4220.79 | 21 | 56344.86 | 0.02653 | 15.8384 | 0 | 0 |  | RTS 24/ II | Indiv | 0.008 | 4.776 |  | Práce | Běžná |  |  |  | POL1_
Díl: | 93 | Dokončovací práce inženýrských staveb |  |  |  | 2865.6 |  | 0 |  | 2865.6 | [17 empty] | DIL
7 | 938909611R00 | Odstranění nánosu na krajnicích tl. do 10 cm | m2 | 159.2 | 18 | 2865.6 | 0 | 0 | 18 | 2865.6 | 21 | 3467.376 | 0 | 0 | 0.126 | 20.0592 |  | RTS 24/ II | Indiv | 0.034 | 5.4128 |  | Práce | Běžná |  |  |  | POL1_
|  | 199*0,4*2 |  | 159.2 | [23 empty] | VV | 0
Díl: | 99 | Staveništní přesun hmot |  |  |  | 2400.9 |  | 0 |  | 2400.9 | [17 empty] | DIL
8 | 998222011R00 | Přesun hmot, pozemní komunikace, kryt z kameniva | t | 240.0895 | 10 | 2400.9 | 0 | 0 | 10 | 2400.8952 | 21 | 2905.089 | 0 | 0 | 0 | 0 |  | RTS 24/ II | Indiv | 0.02 | 4.8018 |  | Přesun hmot | Běžná |  |  |  | POL7_
Díl: | D96 | Přesuny suti a vybouraných hmot |  |  |  | 3209.48 |  | 0 |  | 3209.48 | [17 empty] | DIL
9 | 979082213R00 | Vodorovná doprava suti po suchu do 1 km | t | 20.0592 | 56 | 1123.32 | 0 | 0 | 56 | 1123.3152 | 21 | 1359.2172 | 0 | 0 | 0 | 0 |  | RTS 24/ II | Indiv | 0.01 | 0.20059 |  | Přesun suti | Běžná |  |  |  | POL8_
10 | 979082219R00 | Příplatek za dopravu suti po suchu za další 1 km | t | 40.1184 | 8 | 320.95 | 0 | 0 | 8 | 320.9472 | 21 | 388.3495 | 0 | 0 | 0 | 0 |  | RTS 24/ II | Indiv | 0 | 0 |  | Přesun suti | Běžná |  |  |  | POL8_
11 | 979087212R00 | Nakládání suti na dopravní prostředky - komunikace | t | 20.0592 | 78 | 1564.62 | 0 | 0 | 78 | 1564.6176 | 21 | 1893.1902 | 0 | 0 | 0 | 0 |  | RTS 24/ II | Indiv | 0.099 | 1.9859 |  | Přesun suti | Běžná |  |  |  | POL8_
12 | 979093111R00 | Uložení suti na skládku bez zhutnění | t | 20.0592 | 10 | 200.59 | 0 | 0 | 10 | 200.592 | 21 | 242.7139 | 0 | 0 | 0 | 0 |  | RTS 24/ II | Indiv | 0.006 | 0.12036 |  | Přesun suti | Běžná |  |  |  | POL8_
[26 empty] | 12 | 21 | DPH
END
Note on S6: Jedná se o informaci, zda se jedná o položku, která je do rozpočtu zadána z cenové soustavy RTS, nebo vlastní.
Note on T6: Jedná se o název CÚ, která je zadána u položky rozpočtu

## 03 02a Pol
Položkový rozpočet | [27 empty] | #TypZaznamu#
S: | 121-3-2 | Opravy MK Kunčice pod Ondřejníkem | [25 empty] | STA
O: | 03 | MK 11c 1.úsek | [22 empty] | STA |  |  | OBJ
R: | 02a | Les03/24 VCP | [25 empty] | ROZ
P.č. | Číslo položky | Název položky | MJ | Množství | Cena / MJ | Celkem | Dodávka | Dodávka celk. | Montáž | Montáž celk. | DPH | Cena s DPH | Hmotnost / MJ | Hmotnost celk.(t) | Dem. hmotnost / MJ | Dem. hmotnost celk.(t) | Ceník | Cen. soustava / platnost | Cenová úroveň | Nhod / MJ | Nhod celk. | Dodavatel | Typ položky | Stav položky
Díl: | 93 | Dokončovací práce inženýrských staveb |  |  |  | 11570 |  | 0 |  | 11570 | [17 empty] | DIL
1 | 93511* T00 | Osazení a dodávka svodnic ocelových - reverdo | m | 4 | 2390 | 9560 | 0 | 0 | 2390 | 9560 | 21 | 11567.6 | 0 | 0 | 0 | 0 |  | Vlastní | Indiv | 0 | 0 |  | Práce | Běžná |  |  |  | POL1_
2 | 938902101R00 | Čištění příkopů nezpev. š.do 40 cm, objem do 0,15 m3/m | m | 10 | 45 | 450 | 0 | 0 | 45 | 450 | 21 | 544.5 | 0 | 0 | 0.27 | 2.7 |  | RTS 24/ II | Indiv | 0.008 | 0.08 |  | Práce | Běžná |  |  |  | POL1_
3 | 938902204R00 | Čištění příkopů zpev.š.nad 40cm,objem do 0,15 m3/m | m | 10 | 156 | 1560 | 0 | 0 | 156 | 1560 | 21 | 1887.6 | 0 | 0 | 0.27 | 2.7 |  | RTS 24/ II | Indiv | 0.377 | 3.77 |  | Práce | Běžná |  |  |  | POL1_
Díl: | D96 | Přesuny suti a vybouraných hmot |  |  |  | 864 |  | 0 |  | 864 | [17 empty] | DIL
4 | 979082213R00 | Vodorovná doprava suti po suchu do 1 km | t | 5.4 | 56 | 302.4 | 0 | 0 | 56 | 302.4 | 21 | 365.904 | 0 | 0 | 0 | 0 |  | RTS 24/ II | Indiv | 0.01 | 0.054 |  | Přesun suti | Běžná |  |  |  | POL8_
5 | 979082219R00 | Příplatek za dopravu suti po suchu za další 1 km | t | 10.8 | 8 | 86.4 | 0 | 0 | 8 | 86.4 | 21 | 104.544 | 0 | 0 | 0 | 0 |  | RTS 24/ II | Indiv | 0 | 0 |  | Přesun suti | Běžná |  |  |  | POL8_
6 | 979087212R00 | Nakládání suti na dopravní prostředky - komunikace | t | 5.4 | 78 | 421.2 | 0 | 0 | 78 | 421.2 | 21 | 509.652 | 0 | 0 | 0 | 0 |  | RTS 24/ II | Indiv | 0.099 | 0.5346 |  | Přesun suti | Běžná |  |  |  | POL8_
7 | 979093111R00 | Uložení suti na skládku bez zhutnění | t | 5.4 | 10 | 54 | 0 | 0 | 10 | 54 | 21 | 65.34 | 0 | 0 | 0 | 0 |  | RTS 24/ II | Indiv | 0.006 | 0.0324 |  | Přesun suti | Běžná |  |  |  | POL8_
[26 empty] | 12 | 21 | DPH
END
Note on S6: Jedná se o informaci, zda se jedná o položku, která je do rozpočtu zadána z cenové soustavy RTS, nebo vlastní.
Note on T6: Jedná se o název CÚ, která je zadána u položky rozpočtu

## 04 02 Pol
Položkový rozpočet | [27 empty] | #TypZaznamu#
S: | 121-3-2 | Opravy MK Kunčice pod Ondřejníkem | [25 empty] | STA
O: | 04 | Mk 11c 2.úsek | [22 empty] | STA |  |  | OBJ
R: | 02 | Les03/24 | [25 empty] | ROZ
P.č. | Číslo položky | Název položky | MJ | Množství | Cena / MJ | Celkem | Dodávka | Dodávka celk. | Montáž | Montáž celk. | DPH | Cena s DPH | Hmotnost / MJ | Hmotnost celk.(t) | Dem. hmotnost / MJ | Dem. hmotnost celk.(t) | Ceník | Cen. soustava / platnost | Cenová úroveň | Nhod / MJ | Nhod celk. | Dodavatel | Typ položky | Stav položky
Díl: | 1 | Zemní práce |  |  |  | 1500 |  | 0 |  | 1500 | [17 empty] | DIL
1 | 181101102R00 | Úprava pláně v zářezech v hor. 1-4, se zhutněním | m2 | 187.5 | 8 | 1500 | 0 | 0 | 8 | 1500 | 21 | 1815 | 0 | 0 | 0 | 0 |  | RTS 24/ II | Indiv | 0.018 | 3.375 |  | Práce | Běžná |  |  |  | POL1_
|  | 75*2,5 |  | 187.5 | [23 empty] | VV | 0
Díl: | 5 | Komunikace |  |  |  | 63187.5 |  | 65101.89 |  | -1914.39 | [17 empty] | DIL
2 | 573411114R00 | Nátěr živičný s posypem, asfaltem sil., 1,5 kg/m2 | m2 | 187.5 | 62 | 11625 | 71.77 | 13456.875 | -9.77 | -1831.875 | 21 | 14066.25 | 0.02161 | 4.0519 | 0 | 0 |  | RTS 24/ II | Indiv | 0.007 | 1.3125 |  | Práce | Běžná |  |  |  | POL1_
3 | 573411115R00 | Nátěr živičný s posypem, asfaltem sil., 1,8 kg/m2 | m2 | 187.5 | 78 | 14625 | 85.07 | 15950.625 | -7.07 | -1325.625 | 21 | 17696.25 | 0.02653 | 4.9744 | 0 | 0 |  | RTS 24/ II | Indiv | 0.008 | 1.5 |  | Práce | Běžná |  |  |  | POL1_
4 | 574541111R00 | Makadam penetrační jemný z kameniva drceného a asfaltu, s posypem, tl. 50 mm | m2 | 187.5 | 197 | 36937.5 | 190.37 | 35694.375 | 6.63 | 1243.125 | 21 | 44694.375 | 0.12169 | 22.8169 | 0 | 0 |  | RTS 24/ II | Indiv | 0.024 | 4.5 |  | Práce | Běžná |  |  |  | POL1_
Díl: | 93 | Dokončovací práce inženýrských staveb |  |  |  | 1080 |  | 0 |  | 1080 | [17 empty] | DIL
5 | 938909611R00 | Odstranění nánosu na krajnicích tl. do 10 cm | m2 | 60 | 18 | 1080 | 0 | 0 | 18 | 1080 | 21 | 1306.8 | 0 | 0 | 0.126 | 7.56 |  | RTS 24/ II | Indiv | 0.034 | 2.04 |  | Práce | Běžná |  |  |  | POL1_
|  | 75*0,4*2 |  | 60 | [23 empty] | VV | 0
Díl: | 99 | Staveništní přesun hmot |  |  |  | 318.43 |  | 0 |  | 318.43 | [17 empty] | DIL
6 | 998222011R00 | Přesun hmot, pozemní komunikace, kryt z kameniva | t | 31.8431 | 10 | 318.43 | 0 | 0 | 10 | 318.4313 | 21 | 385.3003 | 0 | 0 | 0 | 0 |  | RTS 24/ II | Indiv | 0.02 | 0.63686 |  | Přesun hmot | Běžná |  |  |  | POL7_
Díl: | D96 | Přesuny suti a vybouraných hmot |  |  |  | 1209.6 |  | 0 |  | 1209.6 | [17 empty] | DIL
7 | 979082213R00 | Vodorovná doprava suti po suchu do 1 km | t | 7.56 | 56 | 423.36 | 0 | 0 | 56 | 423.36 | 21 | 512.2656 | 0 | 0 | 0 | 0 |  | RTS 24/ II | Indiv | 0.01 | 0.0756 |  | Přesun suti | Běžná |  |  |  | POL8_
8 | 979082219R00 | Příplatek za dopravu suti po suchu za další 1 km | t | 15.12 | 8 | 120.96 | 0 | 0 | 8 | 120.96 | 21 | 146.3616 | 0 | 0 | 0 | 0 |  | RTS 24/ II | Indiv | 0 | 0 |  | Přesun suti | Běžná |  |  |  | POL8_
9 | 979087212R00 | Nakládání suti na dopravní prostředky - komunikace | t | 7.56 | 78 | 589.68 | 0 | 0 | 78 | 589.68 | 21 | 713.5128 | 0 | 0 | 0 | 0 |  | RTS 24/ II | Indiv | 0.099 | 0.74844 |  | Přesun suti | Běžná |  |  |  | POL8_
10 | 979093111R00 | Uložení suti na skládku bez zhutnění | t | 7.56 | 10 | 75.6 | 0 | 0 | 10 | 75.6 | 21 | 91.476 | 0 | 0 | 0 | 0 |  | RTS 24/ II | Indiv | 0.006 | 0.04536 |  | Přesun suti | Běžná |  |  |  | POL8_
[26 empty] | 12 | 21 | DPH
END
Note on S6: Jedná se o informaci, zda se jedná o položku, která je do rozpočtu zadána z cenové soustavy RTS, nebo vlastní.
Note on T6: Jedná se o název CÚ, která je zadána u položky rozpočtu

## 04 02a Pol
Položkový rozpočet | [27 empty] | #TypZaznamu#
S: | 121-3-2 | Opravy MK Kunčice pod Ondřejníkem | [25 empty] | STA
O: | 04 | Mk 11c 2.úsek | [22 empty] | STA |  |  | OBJ
R: | 02a | Les03/24 VCP | [25 empty] | ROZ
P.č. | Číslo položky | Název položky | MJ | Množství | Cena / MJ | Celkem | Dodávka | Dodávka celk. | Montáž | Montáž celk. | DPH | Cena s DPH | Hmotnost / MJ | Hmotnost celk.(t) | Dem. hmotnost / MJ | Dem. hmotnost celk.(t) | Ceník | Cen. soustava / platnost | Cenová úroveň | Nhod / MJ | Nhod celk. | Dodavatel | Typ položky | Stav položky
Díl: | 1 | Zemní práce |  |  |  | 340 |  | 0 |  | 340 | [17 empty] | DIL
1 | 181101102R00 | Úprava pláně v zářezech v hor. 1-4, se zhutněním | m2 | 42.5 | 8 | 340 | 0 | 0 | 8 | 340 | 21 | 411.4 | 0 | 0 | 0 | 0 |  | RTS 24/ II | Indiv | 0.018 | 0.765 |  | Práce | Běžná |  |  |  | POL1_
|  | (92-75)*2,5 |  | 42.5 | [23 empty] | VV | 0
Díl: | 5 | Komunikace |  |  |  | 14322.5 |  | 14756.44 |  | -433.94 | [17 empty] | DIL
2 | 573411114R00 | Nátěr živičný s posypem, asfaltem sil., 1,5 kg/m2 | m2 | 42.5 | 62 | 2635 | 71.77 | 3050.225 | -9.77 | -415.225 | 21 | 3188.35 | 0.02161 | 0.91843 | 0 | 0 |  | RTS 24/ II | Indiv | 0.007 | 0.2975 |  | Práce | Běžná |  |  |  | POL1_
3 | 573411115R00 | Nátěr živičný s posypem, asfaltem sil., 1,8 kg/m2 | m2 | 42.5 | 78 | 3315 | 85.07 | 3615.475 | -7.07 | -300.475 | 21 | 4011.15 | 0.02653 | 1.1275 | 0 | 0 |  | RTS 24/ II | Indiv | 0.008 | 0.34 |  | Práce | Běžná |  |  |  | POL1_
4 | 574541111R00 | Makadam penetrační jemný z kameniva drceného a asfaltu, s posypem, tl. 50 mm | m2 | 42.5 | 197 | 8372.5 | 190.37 | 8090.725 | 6.63 | 281.775 | 21 | 10130.725 | 0.12169 | 5.1718 | 0 | 0 |  | RTS 24/ II | Indiv | 0.024 | 1.02 |  | Práce | Běžná |  |  |  | POL1_
Díl: | 93 | Dokončovací práce inženýrských staveb |  |  |  | 9804.8 |  | 0 |  | 9804.8 | [17 empty] | DIL
5 | 93511* T00 | Osazení a dodávka svodnic ocelových - reverdo | m | 4 | 2390 | 9560 | 0 | 0 | 2390 | 9560 | 21 | 11567.6 | 0 | 0 | 0 | 0 |  | Vlastní | Indiv | 0 | 0 |  | Práce | Běžná |  |  |  | POL1_
6 | 938909611R00 | Odstranění nánosu na krajnicích tl. do 10 cm | m2 | 13.6 | 18 | 244.8 | 0 | 0 | 18 | 244.8 | 21 | 296.208 | 0 | 0 | 0.126 | 1.7136 |  | RTS 24/ II | Indiv | 0.034 | 0.4624 |  | Práce | Běžná |  |  |  | POL1_
|  | (92-75)*0,4*2 |  | 13.6 | [23 empty] | VV | 0
Díl: | 99 | Staveništní přesun hmot |  |  |  | 72.18 |  | 0 |  | 72.18 | [17 empty] | DIL
7 | 998222011R00 | Přesun hmot, pozemní komunikace, kryt z kameniva | t | 7.2178 | 10 | 72.18 | 0 | 0 | 10 | 72.1778 | 21 | 87.3378 | 0 | 0 | 0 | 0 |  | RTS 24/ II | Indiv | 0.02 | 0.14436 |  | Přesun hmot | Běžná |  |  |  | POL7_
Díl: | D96 | Přesuny suti a vybouraných hmot |  |  |  | 274.18 |  | 0 |  | 274.18 | [17 empty] | DIL
8 | 979082213R00 | Vodorovná doprava suti po suchu do 1 km | t | 1.7136 | 56 | 95.96 | 0 | 0 | 56 | 95.9616 | 21 | 116.1116 | 0 | 0 | 0 | 0 |  | RTS 24/ II | Indiv | 0.01 | 0.017136 |  | Přesun suti | Běžná |  |  |  | POL8_
9 | 979082219R00 | Příplatek za dopravu suti po suchu za další 1 km | t | 3.4272 | 8 | 27.42 | 0 | 0 | 8 | 27.4176 | 21 | 33.1782 | 0 | 0 | 0 | 0 |  | RTS 24/ II | Indiv | 0 | 0 |  | Přesun suti | Běžná |  |  |  | POL8_
10 | 979087212R00 | Nakládání suti na dopravní prostředky - komunikace | t | 1.7136 | 78 | 133.66 | 0 | 0 | 78 | 133.6608 | 21 | 161.7286 | 0 | 0 | 0 | 0 |  | RTS 24/ II | Indiv | 0.099 | 0.16965 |  | Přesun suti | Běžná |  |  |  | POL8_
11 | 979093111R00 | Uložení suti na skládku bez zhutnění | t | 1.7136 | 10 | 17.14 | 0 | 0 | 10 | 17.136 | 21 | 20.7394 | 0 | 0 | 0 | 0 |  | RTS 24/ II | Indiv | 0.006 | 0.010282 |  | Přesun suti | Běžná |  |  |  | POL8_
[26 empty] | 12 | 21 | DPH
END
Note on S6: Jedná se o informaci, zda se jedná o položku, která je do rozpočtu zadána z cenové soustavy RTS, nebo vlastní.
Note on T6: Jedná se o název CÚ, která je zadána u položky rozpočtu

## 06 02 Pol
Položkový rozpočet | [27 empty] | #TypZaznamu#
S: | 121-3-2 | Opravy MK Kunčice pod Ondřejníkem | [25 empty] | STA
O: | 06 | MK 56c a 58c před a za viaduktem | [22 empty] | STA |  |  | OBJ
R: | 02 | Les03/24 | [25 empty] | ROZ
P.č. | Číslo položky | Název položky | MJ | Množství | Cena / MJ | Celkem | Dodávka | Dodávka celk. | Montáž | Montáž celk. | DPH | Cena s DPH | Hmotnost / MJ | Hmotnost celk.(t) | Dem. hmotnost / MJ | Dem. hmotnost celk.(t) | Ceník | Cen. soustava / platnost | Cenová úroveň | Nhod / MJ | Nhod celk. | Dodavatel | Typ položky | Stav položky
Díl: | 5 | Komunikace |  |  |  | 303860 |  | 309284.8 |  | -5424.8 | [17 empty] | DIL
1 | 572731111R00 | Vyspravení výtluků krytů živ. směsí, 1km do 10 t | t | 5 | 2560 | 12800 | 2165.9 | 10829.5 | 394.1 | 1970.5 | 21 | 15488 | 1.0145 | 5.0725 | 0 | 0 |  | RTS 24/ II | Indiv | 4.678 | 23.39 |  | Práce | Běžná |  |  |  | POL1_
2 | 573111121R00 | Postřik infiltrační, množství zbytkového asfaltového pojiva 0,60 kg/m2 | m2 | 990 | 19 | 18810 | 26.03 | 25769.7 | -7.03 | -6959.7 | 21 | 22760.1 | 0.00561 | 5.5539 | 0 | 0 |  | RTS 24/ II | Indiv | 0.004 | 3.96 |  | Práce | Běžná |  |  |  | POL1_
3 | 573411115R00 | Nátěr živičný s posypem, asfaltem sil., 1,8 kg/m2 | m2 | 990 | 78 | 77220 | 85.07 | 84219.3 | -7.07 | -6999.3 | 21 | 93436.2 | 0.02653 | 26.2647 | 0 | 0 |  | RTS 24/ II | Indiv | 0.008 | 7.92 |  | Práce | Běžná |  |  |  | POL1_
4 | 574541111R00 | Makadam penetrační jemný z kameniva drceného a asfaltu, s posypem, tl. 50 mm | m2 | 990 | 197 | 195030 | 190.37 | 188466.3 | 6.63 | 6563.7 | 21 | 235986.3 | 0.12169 | 120.4731 | 0 | 0 |  | RTS 24/ II | Indiv | 0.024 | 23.76 |  | Práce | Běžná |  |  |  | POL1_
|  | před viaduktem : 150*3 |  | 450 | [23 empty] | VV | 0
|  | start 1-2 : 180*3 |  | 540 | [23 empty] | VV | 0
Díl: | 8 | Trubní vedení |  |  |  | 1250 |  | 585.42 |  | 664.58 | [17 empty] | DIL
5 | 899431111R00 | Výšková úprava do 20 cm, zvýšení krytu šoupěte | kus | 1 | 1250 | 1250 | 585.42 | 585.42 | 664.58 | 664.58 | 21 | 1512.5 | 0.3159 | 0.3159 | 0 | 0 |  | RTS 24/ II | Indiv | 1.551 | 1.551 |  | Práce | Běžná |  |  |  | POL1_
Díl: | 93 | Dokončovací práce inženýrských staveb |  |  |  | 14658 |  | 711 |  | 13947 | [17 empty] | DIL
6 | 938902102R00 | Čištění příkopů nezpev. š.do 40 cm, objem do 0,30 m3/m | m | 60 | 55 | 3300 | 0 | 0 | 55 | 3300 | 21 | 3993 | 0 | 0 | 0.48 | 28.8 |  | RTS 24/ II | Indiv | 0.014 | 0.84 |  | Práce | Běžná |  |  |  | POL1_
7 | 938908411R00 | Očištění povrchu krytu vodou | m2 | 900 | 8 | 7200 | 0.79 | 711 | 7.21 | 6489 | 21 | 8712 | 1e-05 | 0.009 | 0 | 0 |  | RTS 24/ II | Indiv | 0.016 | 14.4 |  | Práce | Běžná |  |  |  | POL1_
8 | 938909311R00 | Odstranění nánosu z povrchu živičného nebo beton. | m2 | 990 | 3 | 2970 | 0 | 0 | 3 | 2970 | 21 | 3593.7 | 0 | 0 | 0 | 0 |  | RTS 24/ II | Indiv | 0.002 | 1.98 |  | Práce | Běžná |  |  |  | POL1_
9 | 938909611R00 | Odstranění nánosu na krajnicích tl. do 10 cm | m2 | 66 | 18 | 1188 | 0 | 0 | 18 | 1188 | 21 | 1437.48 | 0 | 0 | 0.126 | 8.316 |  | RTS 24/ II | Indiv | 0.034 | 2.244 |  | Práce | Běžná |  |  |  | POL1_
|  | (150+180)*0,1*2 |  | 66 | [23 empty] | VV | 0
Díl: | 99 | Staveništní přesun hmot |  |  |  | 1576.89 |  | 0 |  | 1576.89 | [17 empty] | DIL
10 | 998225111R00 | Přesun hmot, pozemní komunikace, kryt živičný | t | 157.6891 | 10 | 1576.89 | 0 | 0 | 10 | 1576.891 | 21 | 1908.0369 | 0 | 0 | 0 | 0 |  | RTS 24/ II | Indiv | 0.016 | 2.523 |  | Přesun hmot | Běžná |  |  |  | POL7_
Díl: | D96 | Přesuny suti a vybouraných hmot |  |  |  | 5938.57 |  | 0 |  | 5938.57 | [17 empty] | DIL
11 | 979082213R00 | Vodorovná doprava suti po suchu do 1 km | t | 37.116 | 56 | 2078.5 | 0 | 0 | 56 | 2078.496 | 21 | 2514.985 | 0 | 0 | 0 | 0 |  | RTS 24/ II | Indiv | 0.01 | 0.37116 |  | Přesun suti | Běžná |  |  |  | POL8_
12 | 979082219R00 | Příplatek za dopravu suti po suchu za další 1 km | t | 74.232 | 8 | 593.86 | 0 | 0 | 8 | 593.856 | 21 | 718.5706 | 0 | 0 | 0 | 0 |  | RTS 24/ II | Indiv | 0 | 0 |  | Přesun suti | Běžná |  |  |  | POL8_
13 | 979087212R00 | Nakládání suti na dopravní prostředky - komunikace | t | 37.116 | 78 | 2895.05 | 0 | 0 | 78 | 2895.048 | 21 | 3503.0105 | 0 | 0 | 0 | 0 |  | RTS 24/ II | Indiv | 0.099 | 3.6745 |  | Přesun suti | Běžná |  |  |  | POL8_
14 | 979093111R00 | Uložení suti na skládku bez zhutnění | t | 37.116 | 10 | 371.16 | 0 | 0 | 10 | 371.16 | 21 | 449.1036 | 0 | 0 | 0 | 0 |  | RTS 24/ II | Indiv | 0.006 | 0.2227 |  | Přesun suti | Běžná |  |  |  | POL8_
[26 empty] | 12 | 21 | DPH
END
Note on S6: Jedná se o informaci, zda se jedná o položku, která je do rozpočtu zadána z cenové soustavy RTS, nebo vlastní.
Note on T6: Jedná se o název CÚ, která je zadána u položky rozpočtu

## 06 02a Pol
Položkový rozpočet | [27 empty] | #TypZaznamu#
S: | 121-3-2 | Opravy MK Kunčice pod Ondřejníkem | [25 empty] | STA
O: | 06 | MK 56c a 58c před a za viaduktem | [22 empty] | STA |  |  | OBJ
R: | 02a | Les03/24 VCP | [25 empty] | ROZ
P.č. | Číslo položky | Název položky | MJ | Množství | Cena / MJ | Celkem | Dodávka | Dodávka celk. | Montáž | Montáž celk. | DPH | Cena s DPH | Hmotnost / MJ | Hmotnost celk.(t) | Dem. hmotnost / MJ | Dem. hmotnost celk.(t) | Ceník | Cen. soustava / platnost | Cenová úroveň | Nhod / MJ | Nhod celk. | Dodavatel | Typ položky | Stav položky
Díl: | 1 | Zemní práce |  |  |  | 13879.68 |  | 0 |  | 13879.68 | [17 empty] | DIL
1 | 132301110R00 | Hloubení rýh š.do 60 cm v hor.4 do 50 m3,STROJNĚ | m3 | 5.76 | 668 | 3847.68 | 0 | 0 | 668 | 3847.68 | 21 | 4655.6928 | 0 | 0 | 0 | 0 |  | RTS 24/ II | Indiv | 0.495 | 2.8512 |  | Práce | Běžná |  |  |  | POL1_
|  | patka opevnění : 12*0,6*0,8 |  | 5.76 | [23 empty] | VV | 0
2 | 132301219R00 | Přípl.za lepivost,hloubení rýh 200cm,hor.4,STROJNĚ | m3 | 5.76 | 65 | 374.4 | 0 | 0 | 65 | 374.4 | 21 | 453.024 | 0 | 0 | 0 | 0 |  | RTS 24/ II | Indiv | 0.1483 | 0.85421 |  | Práce | Běžná |  |  |  | POL1_
3 | 132301291R00 | Příp.za hloub.rýh š.200cm,ve vodě,hor4,do 100m3,ST | m3 | 5.76 | 268 | 1543.68 | 0 | 0 | 268 | 1543.68 | 21 | 1867.8528 | 0 | 0 | 0 | 0 |  | RTS 24/ II | Indiv | 0.9 | 5.184 |  | Práce | Běžná |  |  |  | POL1_
4 | 161101101R00 | Svislé přemístění výkopku z hor.1-4 do 2,5 m | m3 | 5.76 | 89 | 512.64 | 0 | 0 | 89 | 512.64 | 21 | 620.2944 | 0 | 0 | 0 | 0 |  | RTS 24/ II | Indiv | 0.345 | 1.9872 |  | Práce | Běžná |  |  |  | POL1_
5 | 171206111R00 | Uložení zemin do násypů předeps. tvarů s urovnáním | m3 | 5.76 | 28 | 161.28 | 0 | 0 | 28 | 161.28 | 21 | 195.1488 | 0 | 0 | 0 | 0 |  | RTS 24/ II | Indiv | 0 | 0 |  | Práce | Běžná |  |  |  | POL1_
6 | 184808121R00 | Vyvětvení a tvarový ořez dřevin, H stromu do 5 m | kus | 40 | 186 | 7440 | 0 | 0 | 186 | 7440 | 21 | 9002.4 | 0 | 0 | 0 | 0 |  | RTS 24/ II | Indiv | 0.168 | 6.72 |  | Práce | Běžná |  |  |  | POL1_
Díl: | 4 | Vodorovné konstrukce |  |  |  | 96670.8 |  | 60541.87 |  | 36128.93 | [17 empty] | DIL
7 | 462511370R00 | Zához z kamene bez proštěrk. z terénu do 500 kg | m3 | 2.16 | 2155 | 4654.8 | 908.54 | 1962.4464 | 1246.46 | 2692.3536 | 21 | 5632.308 | 2.2714 | 4.9061 | 0 | 0 |  | RTS 24/ II | Indiv | 0.674 | 1.4558 |  | Práce | Běžná |  |  |  | POL1_
|  | práh : 1,5*1,2*1,2 |  | 2.16 | [23 empty] | VV | 0
8 | 463212111R00 | Rovnanina z lom.kamene s vyklínováním spár úlomky | m3 | 21.6 | 3980 | 85968 | 2712.01 | 58579.416 | 1267.99 | 27388.584 | 21 | 104021.28 | 1.9974 | 43.1432 | 0 | 0 |  | RTS 24/ II | Indiv | 2.471 | 53.3736 |  | Práce | Běžná |  |  |  | POL1_
|  | 12*3*0,6 |  | 21.6 | [23 empty] | VV | 0
9 | 463212191R00 | Příplatek za vypracování líce rovnaniny z lom.kam. | m2 | 36 | 168 | 6048 | 0 | 0 | 168 | 6048 | 21 | 7318.08 | 0 | 0 | 0 | 0 |  | RTS 24/ II | Indiv | 0.46 | 16.56 |  | Práce | Běžná |  |  |  | POL1_
|  | 12*3 |  | 36 | [23 empty] | VV | 0
Díl: | 5 | Komunikace |  |  |  | 147072 |  | 164513.28 |  | -17441.28 | [17 empty] | DIL
10 | 573411114R00 | Nátěr živičný s posypem, asfaltem sil., 1,5 kg/m2 | m2 | 384 | 62 | 23808 | 71.77 | 27559.68 | -9.77 | -3751.68 | 21 | 28807.68 | 0.02161 | 8.2982 | 0 | 0 |  | RTS 24/ II | Indiv | 0.007 | 2.688 |  | Práce | Běžná |  |  |  | POL1_
11 | 574391111R00 | Makadam penetrační hrubý z kameniva drceného a asfaltu, s posypem, 100 mm | m2 | 384 | 321 | 123264 | 356.65 | 136953.6 | -35.65 | -13689.6 | 21 | 149149.44 | 0.22501 | 86.4038 | 0 | 0 |  | RTS 24/ II | Indiv | 0.014 | 5.376 |  | Práce | Běžná |  |  |  | POL1_
|  | 120*3,2 |  | 384 | [23 empty] | VV | 0
Díl: | 93 | Dokončovací práce inženýrských staveb |  |  |  | 24440 |  | 0 |  | 24440 | [17 empty] | DIL
12 | 93511* T00 | Osazení a dodávka svodnic ocelových - reverdo | m | 10 | 2390 | 23900 | 0 | 0 | 2390 | 23900 | 21 | 28919 | 0 | 0 | 0 | 0 |  | Vlastní | Indiv | 0 | 0 |  | Práce | Běžná |  |  |  | POL1_
13 | 938909611R00 | Odstranění nánosu na krajnicích tl. do 10 cm | m2 | 30 | 18 | 540 | 0 | 0 | 18 | 540 | 21 | 653.4 | 0 | 0 | 0.126 | 3.78 |  | RTS 24/ II | Indiv | 0.034 | 1.02 |  | Práce | Běžná |  |  |  | POL1_
|  | ((120+120)*0,2*2)-((150+180)*0,1*2) |  | 30 | [23 empty] | VV | 0
Díl: | 99 | Staveništní přesun hmot |  |  |  | 1427.51 |  | 0 |  | 1427.51 | [17 empty] | DIL
14 | 998225111R00 | Přesun hmot, pozemní komunikace, kryt živičný | t | 142.7514 | 10 | 1427.51 | 0 | 0 | 10 | 1427.5141 | 21 | 1727.2871 | 0 | 0 | 0 | 0 |  | RTS 24/ II | Indiv | 0.016 | 2.284 |  | Přesun hmot | Běžná |  |  |  | POL7_
Díl: | D96 | Přesuny suti a vybouraných hmot |  |  |  | 604.8 |  | 0 |  | 604.8 | [17 empty] | DIL
15 | 979082213R00 | Vodorovná doprava suti po suchu do 1 km | t | 3.78 | 56 | 211.68 | 0 | 0 | 56 | 211.68 | 21 | 256.1328 | 0 | 0 | 0 | 0 |  | RTS 24/ II | Indiv | 0.01 | 0.0378 |  | Přesun suti | Běžná |  |  |  | POL8_
16 | 979082219R00 | Příplatek za dopravu suti po suchu za další 1 km | t | 7.56 | 8 | 60.48 | 0 | 0 | 8 | 60.48 | 21 | 73.1808 | 0 | 0 | 0 | 0 |  | RTS 24/ II | Indiv | 0 | 0 |  | Přesun suti | Běžná |  |  |  | POL8_
17 | 979087212R00 | Nakládání suti na dopravní prostředky - komunikace | t | 3.78 | 78 | 294.84 | 0 | 0 | 78 | 294.84 | 21 | 356.7564 | 0 | 0 | 0 | 0 |  | RTS 24/ II | Indiv | 0.099 | 0.37422 |  | Přesun suti | Běžná |  |  |  | POL8_
18 | 979093111R00 | Uložení suti na skládku bez zhutnění | t | 3.78 | 10 | 37.8 | 0 | 0 | 10 | 37.8 | 21 | 45.738 | 0 | 0 | 0 | 0 |  | RTS 24/ II | Indiv | 0.006 | 0.02268 |  | Přesun suti | Běžná |  |  |  | POL8_
[26 empty] | 12 | 21 | DPH
END
Note on S6: Jedná se o informaci, zda se jedná o položku, která je do rozpočtu zadána z cenové soustavy RTS, nebo vlastní.
Note on T6: Jedná se o název CÚ, která je zadána u položky rozpočtu

## 06 02b Pol
Položkový rozpočet | [27 empty] | #TypZaznamu#
S: | 121-3-2 | Opravy MK Kunčice pod Ondřejníkem | [25 empty] | STA
O: | 06 | MK 56c a 58c před a za viaduktem | [22 empty] | STA |  |  | OBJ
R: | 02b | Les03/24 MNP | [25 empty] | ROZ
P.č. | Číslo položky | Název položky | MJ | Množství | Cena / MJ | Celkem | Dodávka | Dodávka celk. | Montáž | Montáž celk. | DPH | Cena s DPH | Hmotnost / MJ | Hmotnost celk.(t) | Dem. hmotnost / MJ | Dem. hmotnost celk.(t) | Ceník | Cen. soustava / platnost | Cenová úroveň | Nhod / MJ | Nhod celk. | Dodavatel | Typ položky | Stav položky
Díl: | 5 | Komunikace |  |  |  | -160772 |  | -158093.2 |  | -2678.8 | [17 empty] | DIL
1 | 572731111R00 | Vyspravení výtluků krytů živ. směsí, 1km do 10 t | t | -5 | 2560 | -12800 | 2165.9 | -10829.5 | 394.1 | -1970.5 | 21 | -15488 | 1.0145 | -5.0725 | 0 | 0 |  | RTS 24/ II | Indiv | 4.678 | -23.39 |  | Práce | Běžná |  |  |  | POL1_
2 | 573111121R00 | Postřik infiltrační, množství zbytkového asfaltového pojiva 0,60 kg/m2 | m2 | -246 | 19 | -4674 | 26.03 | -6403.38 | -7.03 | 1729.38 | 21 | -5655.54 | 0.00561 | -1.3801 | 0 | 0 |  | RTS 24/ II | Indiv | 0.004 | -0.984 |  | Práce | Běžná |  |  |  | POL1_
|  | 744-990 |  | -246 | [23 empty] | VV | 0
3 | 573411115R00 | Nátěr živičný s posypem, asfaltem sil., 1,8 kg/m2 | m2 | -246 | 78 | -19188 | 85.07 | -20927.22 | -7.07 | 1739.22 | 21 | -23217.48 | 0.02653 | -6.5264 | 0 | 0 |  | RTS 24/ II | Indiv | 0.008 | -1.968 |  | Práce | Běžná |  |  |  | POL1_
4 | 574541111R00 | Makadam penetrační jemný z kameniva drceného a asfaltu, s posypem, tl. 50 mm | m2 | -630 | 197 | -124110 | 190.37 | -119933.1 | 6.63 | -4176.9 | 21 | -150173.1 | 0.12169 | -76.6647 | 0 | 0 |  | RTS 24/ II | Indiv | 0.024 | -15.12 |  | Práce | Běžná |  |  |  | POL1_
|  | před viaduktem : -150*3 |  | -450 | [23 empty] | VV | 0
|  | start 1-2 : -180*3 |  | -540 | [23 empty] | VV | 0
|  | 120*3 |  | 360 | [23 empty] | VV | 0
Díl: | 8 | Trubní vedení |  |  |  | -1250 |  | -585.42 |  | -664.58 | [17 empty] | DIL
5 | 899431111R00 | Výšková úprava do 20 cm, zvýšení krytu šoupěte | kus | -1 | 1250 | -1250 | 585.42 | -585.42 | 664.58 | -664.58 | 21 | -1512.5 | 0.3159 | -0.3159 | 0 | 0 |  | RTS 24/ II | Indiv | 1.551 | -1.551 |  | Práce | Běžná |  |  |  | POL1_
Díl: | 93 | Dokončovací práce inženýrských staveb |  |  |  | -4186 |  | -123.24 |  | -4062.76 | [17 empty] | DIL
6 | 938902102R00 | Čištění příkopů nezpev. š.do 40 cm, objem do 0,30 m3/m | m | -40 | 55 | -2200 | 0 | 0 | 55 | -2200 | 21 | -2662 | 0 | 0 | 0.48 | -19.2 |  | RTS 24/ II | Indiv | 0.014 | -0.56 |  | Práce | Běžná |  |  |  | POL1_
|  | 20-60 |  | -40 | [23 empty] | VV | 0
7 | 938908411R00 | Očištění povrchu krytu vodou | m2 | -156 | 8 | -1248 | 0.79 | -123.24 | 7.21 | -1124.76 | 21 | -1510.08 | 1e-05 | -0.00156 | 0 | 0 |  | RTS 24/ II | Indiv | 0.016 | -2.496 |  | Práce | Běžná |  |  |  | POL1_
8 | 938909311R00 | Odstranění nánosu z povrchu živičného nebo beton. | m2 | -246 | 3 | -738 | 0 | 0 | 3 | -738 | 21 | -892.98 | 0 | 0 | 0 | 0 |  | RTS 24/ II | Indiv | 0.002 | -0.492 |  | Práce | Běžná |  |  |  | POL1_
Díl: | 99 | Staveništní přesun hmot |  |  |  | -899.61 |  | 0 |  | -899.61 | [17 empty] | DIL
9 | 998225111R00 | Přesun hmot, pozemní komunikace, kryt živičný | t | -89.9611 | 10 | -899.61 | 0 | 0 | 10 | -899.611 | 21 | -1088.5281 | 0 | 0 | 0 | 0 |  | RTS 24/ II | Indiv | 0.016 | -1.4394 |  | Přesun hmot | Běžná |  |  |  | POL7_
Díl: | D96 | Přesuny suti a vybouraných hmot |  |  |  | -3072 |  | 0 |  | -3072 | [17 empty] | DIL
10 | 979082213R00 | Vodorovná doprava suti po suchu do 1 km | t | -19.2 | 56 | -1075.2 | 0 | 0 | 56 | -1075.2 | 21 | -1300.992 | 0 | 0 | 0 | 0 |  | RTS 24/ II | Indiv | 0.01 | -0.192 |  | Přesun suti | Běžná |  |  |  | POL8_
11 | 979082219R00 | Příplatek za dopravu suti po suchu za další 1 km | t | -38.4 | 8 | -307.2 | 0 | 0 | 8 | -307.2 | 21 | -371.712 | 0 | 0 | 0 | 0 |  | RTS 24/ II | Indiv | 0 | 0 |  | Přesun suti | Běžná |  |  |  | POL8_
12 | 979087212R00 | Nakládání suti na dopravní prostředky - komunikace | t | -19.2 | 78 | -1497.6 | 0 | 0 | 78 | -1497.6 | 21 | -1812.096 | 0 | 0 | 0 | 0 |  | RTS 24/ II | Indiv | 0.099 | -1.9008 |  | Přesun suti | Běžná |  |  |  | POL8_
13 | 979093111R00 | Uložení suti na skládku bez zhutnění | t | -19.2 | 10 | -192 | 0 | 0 | 10 | -192 | 21 | -232.32 | 0 | 0 | 0 | 0 |  | RTS 24/ II | Indiv | 0.006 | -0.1152 |  | Přesun suti | Běžná |  |  |  | POL8_
[26 empty] | 12 | 21 | DPH
END
Note on S6: Jedná se o informaci, zda se jedná o položku, která je do rozpočtu zadána z cenové soustavy RTS, nebo vlastní.
Note on T6: Jedná se o název CÚ, která je zadána u položky rozpočtu