## Pokyny pro vyplnění
Pokyny pro vyplnění
Ve všech listech tohoto souboru můžete měnit pouze buňky s modrým pozadím. Jedná se o tyto údaje : - údaje o firmě - jednotkové ceny položek zadané na maximálně dvě desetinná místa

## Stavba
#RTSROZP# | Soupis stavebních prací, dodávek a služeb
| Stavba: |  | 172023 | Kunčice p/O - splašková kanalizace. stoka G
| Zadavatel | [5 empty] | IČO:
DIČ:
| Projektant: | [5 empty] | IČO:
DIČ:
| Zhotovitel: |  | Cobbler s.r.o. |  |  |  | IČO: | 46578463
|  |  | Zašová č.p. 633 |  |  |  | DIČ: | CZ46578463
|  | 756 51 | Zašová
Vypracoval:
| Rozpis ceny | [6 empty] | Celkem
HSV | HSV | [6 empty] | 3599355.07
PSV | PSV | [6 empty] | 6743.09
MON | MON | [6 empty] | 180403.8
VN | Vedlejší náklady | [6 empty] | 65000
ON | Ostatní náklady | [6 empty] | 46000
| Celkem | [6 empty] | 3897501.96
Rekapitulace daní
0 | Základ pro sníženou DPH |  |  | 15 | % | 0 |  |  | CZK
0 | Snížená DPH |  |  | 15 | % | 0 |  |  | CZK
818475.4116 | Základ pro základní DPH |  |  | 21 | % | 3897501.96 |  |  | CZK
41.16 | Základní DPH |  |  | 21 | % | 818475 |  |  | CZK
4715976.96 | Zaokrouhlení |  |  |  |  | 0.04 |  |  | CZK
| Cena celkem bez DPH |  |  |  |  | 3897501.96 |  |  | CZK
96 | Cena celkem s DPH |  |  |  |  | 4715977 |  |  | CZK
|  | v |  |  | dne |  | 2024-11-19
|  |  | Za zhotovitele |  |  |  | Za objednatele
Rekapitulace dílčích částí
#CASTI>> | Číslo | Název |  |  | Základ pro sníženou DPH | Základ pro základní DPH | DPH celkem | Cena celkem | %
1 | Stavba |  |  |  | 0 | 3897501.96 | 818475.4116 | 4715977.3716 | 100
2 | 00 | Ostatní a vedlejší náklady |  |  | 0 | 111000 | 23310 | 134310 | 2.848
3 | 01 | Ostatní a vedlejší náklady |  |  | 0 | 111000 | 23310 | 134310 | 2.848
2 | SO 01 | Splašková kanalizace |  |  | 0 | 3786501.96 | 795165.4116 | 4581667.3716 | 97.152
3 | 01 | Stoka G |  |  | 0 | 2992855 | 628499.55 | 3621354.55 | 76.7891
3 | 02 | Odbočky na stoce G |  |  | 0 | 426541.61 | 89573.7381 | 516115.3481 | 10.944
3 | 03 | Čerpací stanice |  |  | 0 | 319901.55 | 67179.3255 | 387080.8755 | 8.2079
3 | 04 | Přípojka NN k ČS; MaR |  |  | 0 | 47203.8 | 9912.798 | 57116.598 | 1.2111
| Celkem za stavbu |  |  |  | 0 | 3897501.96 | 818475.4116 | 4715977.3716 | 100
Rekapitulace dílů
| Číslo | Název |  |  | Typ dílu |  |  | Celkem | %
| 1 | Zemní práce |  |  | HSV |  |  | 1378328.05 | 35.3644
| 11 | Přípravné a přidružené práce |  |  | HSV |  |  | 372613.22 | 9.5603
| 2 | Základy a zvláštní zakládání |  |  | HSV |  |  | 52300.61 | 1.3419
| 3 | Svislé a kompletní konstrukce |  |  | HSV |  |  | 70726 | 1.8146
| 4 | Vodorovné konstrukce |  |  | HSV |  |  | 107923.92 | 2.7691
| 5 | Komunikace |  |  | HSV |  |  | 553601.46 | 14.204
| 8 | Trubní vedení |  |  | HSV |  |  | 958821.8 | 24.6009
| 91 | Doplňující práce na komunikaci |  |  | HSV |  |  | 40204 | 1.0315
| 93 | Dokončovací práce inženýrských staveb |  |  | HSV |  |  | 1198.35 | 0.030747
| 99 | Staveništní přesun hmot |  |  | HSV |  |  | 63637.66 | 1.6328
| 711 | Izolace proti vodě |  |  | PSV |  |  | 6488.59 | 0.16648
| 767 | Konstrukce zámečnické |  |  | PSV |  |  | 254.5 | 0.0065298
| M21 | Elektromontáže |  |  | MON |  |  | 39068.4 | 1.0024
| M22 | Montáž sdělovací a zabezp. techniky |  |  | MON |  |  | 1 | 2.5657e-05
| M23 | Montáže potrubí |  |  | MON |  |  | 129700 | 3.3278
| M46 | Zemní práce při montážích |  |  | MON |  |  | 11634.4 | 0.29851
| VN | Vedlejší náklady |  |  | VN |  |  | 65000 | 1.6677
| ON | Ostatní náklady |  |  | ON |  |  | 46000 | 1.1802
| Cena celkem | [6 empty] | 3897501.96 | 100
Note on D11: Název
Note on I11: IČO
Note on D12: Ulice
Note on I12: DIČ
Note on C13: PSČ
Note on D13: Ulice

## VzorPolozky (hidden)
Položkový rozpočet
S:
O:
R:

## 00 01 Naklady
Soupis vedlejších a ostatních nákladů | [25 empty] | #TypZaznamu#
S: | 172023 | Kunčice p/O - splašková kanalizace. stoka G | [23 empty] | STA
O: | 00 | Ostatní a vedlejší náklady | [20 empty] | NAK |  |  | OBJ
R: | 01 | Ostatní a vedlejší náklady | [23 empty] | ROZ
P.č. | Číslo položky | Název položky | MJ | množství | cena / MJ | Celkem | Dodávka | Dodávka celk. | Montáž | Montáž celk. | DPH | cena s DPH | hmotnost / MJ | hmotnost celk.(t) | dem. hmotnost / MJ | dem. hmotnost celk.(t) | Ceník | Cen. soustava / platnost | Cenová úroveň | Nhod / MJ | Nhod celk. | Dodavatel
Díl: | VN | Vedlejší náklady |  |  |  | 65000 |  | 0 |  | 0 |  | 78650 |  | 0 |  | 0 |  |  |  |  | 0 |  |  |  |  | DIL
1 | 005111020R | Vytyčení stavby | Soubor | 1 | 8000 | 8000 |  | 0 |  | 0 | 21 | 9680 | 0 | 0 | 0 | 0 |  | RTS 22/ I | Indiv | 0 | 0 |  |  |  |  | POL99_
|  | Geodetické zaměření rohů stavby, stabilizace bodů a sestavení laviček. | [23 empty] | POP
|  | Vyhotovení protokolu o vytyčení stavby se seznamem souřadnic vytyčených bodů a jejich polohopisnými (S-JTSK) a výškopisnými (Bpv) hodnotami. | [23 empty] | POP
2 | 005111021R | Vytyčení inženýrských sítí | Soubor | 1 | 5000 | 5000 |  | 0 |  | 0 | 21 | 6050 | 0 | 0 | 0 | 0 |  | RTS 22/ I | Indiv | 0 | 0 |  |  |  |  | POL99_
|  | Zaměření a vytýčení stávajících inženýrských sítí v místě stavby z hlediska jejich ochrany při provádění stavby. | [23 empty] | POP
3 | 005121016R | Vybudování zařízení staveniště pro JKSO 827 | Soubor | 1 | 10000 | 10000 |  | 0 |  | 0 | 21 | 12100 | 0 | 0 | 0 | 0 |  | RTS 22/ I | Indiv | 0 | 0 |  |  |  |  | POL99_
|  | Vybudování zpevněných ploch pro skladování materiálu, doprava a osazení kontejnerů pro skladování. | [23 empty] | POP
|  | Sejmutí ornice, hrubá úprava terénu a zpevnění ploch pro osazení objektů sociálního zařízení staveniště a kanceláří stavby. | [23 empty] | POP
|  | Doprava a osazení mobilních buněk sociálního zařízení – umývárny, toalety, šatny. | [23 empty] | POP
|  | Doprava a osazení kanceláří stavby a technického dozoru. | [23 empty] | POP
|  | Doprava a osazení lávek pro chodce do 2 m délky, mostů do 5 délky. | [23 empty] | POP
|  | Zřízení osvětlení staveniště (včetně stožárů a osvětlovacích těles). | [23 empty] | POP
|  | Zřízení dočasných ochranných zařízení (plachty, stěny, stany), jestliže jsou vyžadovány technologií montáže. | [23 empty] | POP
|  | Náhradní zdroj elektrické energie. | [23 empty] | POP
4 | 005121026R | Provoz zařízení staveniště pro JKSO 827 | Soubor | 1 | 20000 | 20000 |  | 0 |  | 0 | 21 | 24200 | 0 | 0 | 0 | 0 |  | RTS 22/ I | Indiv | 0 | 0 |  |  |  |  | POL99_
|  | Opotřebení nebo pronájem skladovacích kontejnerů. | [23 empty] | POP
|  | Opotřebení a údržba nebo pronájem sociálního zařízení – umývárny, toalety, šatny. | [23 empty] | POP
|  | Opotřebení nebo pronájem kanceláří stavby a technického dozoru. | [23 empty] | POP
|  | Opotřebení lávek pro chodce do 2 m délky, mostů do 5 délky. | [23 empty] | POP
|  | Spotřeba vody a elektrické energie pro potřebu sociálních zařízení a kanceláří stavby. | [23 empty] | POP
|  | Pronájem, opotřebení a spotřeba pohonných hmot náhradního zdroje elektrické energie. | [23 empty] | POP
|  | Úklid v prostorách sociálního zařízení a kanceláří stavby. | [23 empty] | POP
|  | Opotřebení dočasných ochranných zařízení (plachty, stěny, stany). | [23 empty] | POP
|  | Spotřeba vody a elektrické energie, nebo pohonných hmot pro potřebu sociálních zařízení a kanceláří stavby. | [23 empty] | POP
5 | 005121036R | Odstranění zařízení staveniště pro JKSO 827 | Soubor | 1 | 10000 | 10000 |  | 0 |  | 0 | 21 | 12100 | 0 | 0 | 0 | 0 |  | RTS 22/ I | Indiv | 0 | 0 |  |  |  |  | POL99_
|  | Odvoz kontejnerů pro skladování a uvedení zpevněných ploch pro skladování do původního stavu. | [23 empty] | POP
|  | Uvedení zpevněných ploch pro osazení objektů sociálního zařízení staveniště a kanceláří stavby do původního stavu. | [23 empty] | POP
|  | Případné ohumusování. | [23 empty] | POP
|  | Odvoz mobilních buněk sociálního zařízení, nebo uvedení do původního stavu prostor pronajatých. | [23 empty] | POP
|  | Odvoz mobilních kanceláří stavby a technického dozoru, nebo uvedení do původního stavu prostor pronajatých. | [23 empty] | POP
|  | Odvoz provizorních mostů a lávek. | [23 empty] | POP
|  | Zrušení vnitrostaveništního rozvodu energie včetně rozvaděčů a osvětlení staveniště (včetně stožárů a osvětlovacích těles). | [23 empty] | POP
|  | Odvoz náhradního zdroje. | [23 empty] | POP
6 | 005122 R | Provozní vlivy | Soubor | 1 | 10000 | 10000 |  | 0 |  | 0 | 21 | 12100 | 0 | 0 | 0 | 0 |  | RTS 22/ I | Indiv | 0 | 0 |  |  |  |  | POL99_
|  | Náklady na ztížené podmínky provádění tam, kde jsou stavební práce zcela nebo zčásti omezovány provozem jiných osob. Jde zejména o zvýšené náklady související s omezením provozem v areálu objednatele nebo o náklady v důsledku nezbytného respektování stávající dopravy ovlivňující stavební práce. | [23 empty] | POP | Náklady na ztížené podmínky provádění tam, kde jsou stavební práce zcela nebo zčásti omezovány provozem jiných osob. Jde zejména o zvýšené náklady související s omezením provozem v areálu objednatele nebo o náklady v důsledku nezbytného respektování stávající dopravy ovlivňující stavební práce.
7 | 005124010R | Koordinační činnost | Soubor | 1 | 2000 | 2000 |  | 0 |  | 0 | 21 | 2420 | 0 | 0 | 0 | 0 |  | RTS 22/ I | Indiv | 0 | 0 |  |  |  |  | POL99_
Díl: | ON | Ostatní náklady |  |  |  | 46000 |  | 0 |  | 0 |  | 55660 |  | 0 |  | 0 |  |  |  |  | 0 |  |  |  |  | DIL
8 | 005211030R | Dočasná dopravní opatření | Soubor | 1 | 10000 | 10000 |  | 0 |  | 0 | 21 | 12100 | 0 | 0 | 0 | 0 |  | RTS 22/ I | Indiv | 0 | 0 |  |  |  |  | POL99_
|  | Náklady na vyhotovení návrhu dočasného dopravního značení, jeho projednání s dotčenými orgány a organizacemi, dodání dopravních značek a světelné signalizace, jejich rozmístění a přemísťování a jejich údržba v průběhu výstavby včetně následného odstranění po ukončení stavebních prací. | [23 empty] | POP | Náklady na vyhotovení návrhu dočasného dopravního značení, jeho projednání s dotčenými orgány a organizacemi, dodání dopravních značek a světelné signalizace, jejich rozmístění a přemísťování a jejich údržba v průběhu výstavby včetně následného odstranění po ukončení stavebních prací.
9 | 005211040R | Užívání veřejných ploch a prostranství | Soubor | 1 | 5000 | 5000 |  | 0 |  | 0 | 21 | 6050 | 0 | 0 | 0 | 0 |  | RTS 22/ I | Indiv | 0 | 0 |  |  |  |  | POL99_
10 | 00523 R | Zkoušky a revize | Soubor | 1 | 5000 | 5000 |  | 0 |  | 0 | 21 | 6050 | 0 | 0 | 0 | 0 |  | RTS 22/ I | Indiv | 0 | 0 |  |  |  |  | POL99_
|  | Náklady zhotovitele, související s prováděním zkoušek a revizí předepsaných technickými normami nebo objednatelem a které jsou pro provedení díla nezbytné. | [23 empty] | POP | Náklady zhotovitele, související s prováděním zkoušek a revizí předepsaných technickými normami nebo objednatelem a které jsou pro provedení díla nezbytné.
11 | 005241010R | Dokumentace skutečného provedení | Soubor | 1 | 10000 | 10000 |  | 0 |  | 0 | 21 | 12100 | 0 | 0 | 0 | 0 |  | RTS 22/ I | Indiv | 0 | 0 |  |  |  |  | POL99_
|  | Náklady na vyhotovení dokumentace skutečného provedení stavby a její předání objednateli v požadované formě a požadovaném počtu. | [23 empty] | POP
12 | 005241020R | Geodetické zaměření skutečného provedení | Soubor | 1 | 10000 | 10000 |  | 0 |  | 0 | 21 | 12100 | 0 | 0 | 0 | 0 |  | RTS 22/ I | Indiv | 0 | 0 |  |  |  |  | POL99_
|  | Náklady na provedení skutečného zaměření stavby v rozsahu nezbytném pro zápis změny do katastru nemovitostí. | [23 empty] | POP
13 | 005122T0 | Archeologický průzkum | Soubor | 1 | 1000 | 1000 |  | 0 |  | 0 | 21 | 1210 | 0 | 0 | 0 | 0 |  | Vlastní | Indiv | 0 | 0 |  |  |  |  | POL99_8
|  | Náklady na záchranný archeologický průzkum provedený oprávněnou osobou určenou archeologickou regionální komisí. | [23 empty] | POP
14 | 00521103T0 | Čištění komunikací v průběhu stavby | Soubor | 1 | 5000 | 5000 |  | 0 |  | 0 | 21 | 6050 | 0 | 0 | 0 | 0 |  | Vlastní | Indiv | 0 | 0 |  |  |  |  | POL99_8
|  | Včetně opravy a údržby komunikací užívaných v průběhu stavby. | [23 empty] | POP
[24 empty] | 15 | 21
| Celkem |  |  |  |  | 111000 | [17 empty] | 0 | 111000 | SUM
END

## SO 01 01 Pol
Položkový soupis prací a dodávek | [25 empty] | #TypZaznamu#
S: | 172023 | Kunčice p/O - splašková kanalizace. stoka G | [23 empty] | STA
O: | SO 01 | Splašková kanalizace | [20 empty] | ING |  |  | OBJ
R: | 01 | Stoka G | [23 empty] | ROZ
P.č. | Číslo položky | Název položky | MJ | množství | cena / MJ | Celkem | Dodávka | Dodávka celk. | Montáž | Montáž celk. | DPH | cena s DPH | hmotnost / MJ | hmotnost celk.(t) | dem. hmotnost / MJ | dem. hmotnost celk.(t) | Ceník | Cen. soustava / platnost | Cenová úroveň | Nhod / MJ | Nhod celk. | Dodavatel
Díl: | 1 | Zemní práce |  |  |  | 1083143.91 |  | 0 |  | 0 |  | 1310604.1311 |  | 355.49 |  | 0 |  |  |  |  | 2870.54 |  |  |  |  | DIL
1 | 111201101R00 | Odstranění křovin a stromů o průměru do 10 cm při celkové ploše do 1 000 m2 | m2 | 15 | 10.48 | 157.2 |  | 0 |  | 0 | 21 | 190.212 | 0 | 0 | 0 | 0 | 800-1 | RTS 22/ I | RTS 22/ I | 0.172 | 2.58 |  |  |  |  | POL1_
|  | s odstraněním kořenů a s případným nutným odklizením křovin a stromů na hromady na vzdálenost do 50 m nebo s naložením na dopravní prostředek, do sklonu terénu 1 : 5, | [23 empty] | SPI |  | s odstraněním kořenů a s případným nutným odklizením křovin a stromů na hromady na vzdálenost do 50 m nebo s naložením na dopravní prostředek, do sklonu terénu 1 : 5,
2 | 115101201R00 | Čerpání vody na dopravní výšku do 10 m s uvažovaným průměrným přítokem do 500 l/min | h | 80 | 68.32 | 5465.6 |  | 0 |  | 0 | 21 | 6613.376 | 0 | 0 | 0 | 0 | 800-1 | RTS 22/ I | RTS 22/ I | 0.203 | 16.24 |  |  |  |  | POL1_
|  | na vzdálenost (výšku) od hladiny vody v jímce po výšku roviny proložené osou nejvyššího bodu výtlačného potrubí, odpadní potrubí v délce do 20 m, | [23 empty] | SPI |  | na vzdálenost (výšku) od hladiny vody v jímce po výšku roviny proložené osou nejvyššího bodu výtlačného potrubí, odpadní potrubí v délce do 20 m,
3 | 115101301R00 | Pohotovost záložní čerpací soupravy na dopravní výšku do 10 m s uvažovaným průměrným přítokem do 500 l/min | den | 10 | 40.64 | 406.4 |  | 0 |  | 0 | 21 | 491.744 | 0 | 0 | 0 | 0 | 800-1 | RTS 22/ I | RTS 22/ I | 0 | 0 |  |  |  |  | POL1_
|  | na vzdálenost (výšku) od hladiny vody v jímce po výšku roviny proložené osou nejvyššího bodu výtlačného potrubí, včetně sacího a výtlačného potrubí, příp. odpadní žlaby a lešení pod čerpadlo a pod potrubí nebo pod odpadní žlaby, | [23 empty] | SPI |  | na vzdálenost (výšku) od hladiny vody v jímce po výšku roviny proložené osou nejvyššího bodu výtlačného potrubí, včetně sacího a výtlačného potrubí, příp. odpadní žlaby a lešení pod čerpadlo a pod potrubí nebo pod odpadní žlaby,
4 | 119001411R00 | Dočasné zajištění podzemního potrubí nebo vedení betonového potrubí DN do 200 mm | m | 24 | 384.8 | 9235.2 |  | 0 |  | 0 | 21 | 11174.592 | 0.0107 | 0.26 | 0 | 0 | 800-1 | RTS 22/ I | RTS 22/ I | 0.908 | 21.79 |  |  |  |  | POL1_
|  | ve výkopišti ve stavu a poloze, ve kterých byla na začátku zemních prací, a to podepřením, vzepřením nebo vyvěšením, případně s ochranným bedněním, se zřízením a odstraněním zajišťovací konstrukce a včetně opotřebení použitých materiálů, | [23 empty] | SPI |  | ve výkopišti ve stavu a poloze, ve kterých byla na začátku zemních prací, a to podepřením, vzepřením nebo vyvěšením, případně s ochranným bedněním, se zřízením a odstraněním zajišťovací konstrukce a včetně opotřebení použitých materiálů,
|  | vodovod : 8*2,00 |  | 16 | [21 empty] | VV | 0
|  | plynovod : 4*2,00 |  | 8 | [21 empty] | VV | 0
5 | 119001421R00 | Dočasné zajištění podzemního potrubí nebo vedení kabelů do 3 kabelů | m | 36 | 244.8 | 8812.8 |  | 0 |  | 0 | 21 | 10663.488 | 0.02478 | 0.89 | 0 | 0 | 800-1 | RTS 22/ I | RTS 22/ I | 0.547 | 19.69 |  |  |  |  | POL1_
|  | ve výkopišti ve stavu a poloze, ve kterých byla na začátku zemních prací, a to podepřením, vzepřením nebo vyvěšením, případně s ochranným bedněním, se zřízením a odstraněním zajišťovací konstrukce a včetně opotřebení použitých materiálů, | [23 empty] | SPI |  | ve výkopišti ve stavu a poloze, ve kterých byla na začátku zemních prací, a to podepřením, vzepřením nebo vyvěšením, případně s ochranným bedněním, se zřízením a odstraněním zajišťovací konstrukce a včetně opotřebení použitých materiálů,
|  | sděl.kabel : 7*2,00 |  | 14 | [21 empty] | VV | 0
|  | kabel NN : 11*2,00 |  | 22 | [21 empty] | VV | 0
6 | 120001101R00 | Ztížené vykopávky v horninách jakékoliv třídy | m3 | 83.16 | 417.6 | 34727.62 |  | 0 |  | 0 | 21 | 42020.4202 | 0 | 0 | 0 | 0 | 800-1 | RTS 22/ I | RTS 22/ I | 1.548 | 128.73 |  |  |  |  | POL1_
|  | příplatek k cenám vykopávek za ztížení vykopávky v blízkosti podzemního vedení nebo výbušnin v horninách jakékoliv třídy, | [23 empty] | SPI
|  | vodovod : 8*2,00*1,10*1,60 |  | 28.16 | [21 empty] | VV | 0
|  | plynovod : 4*2,00*1,10*1,30 |  | 11.44 | [21 empty] | VV | 0
|  | sděl.kabel : 7*2,00*1,10*1,10 |  | 16.94 | [21 empty] | VV | 0
|  | kabel NN : 11*2,00*1,10*1,10 |  | 26.62 | [21 empty] | VV | 0
7 | 121101103R00 | Sejmutí ornice s přemístěním na vzdálenost přes 100 do 250 m | m3 | 11.685 | 59.2 | 691.75 |  | 0 |  | 0 | 21 | 837.0175 | 0 | 0 | 0 | 0 | 800-1 | RTS 22/ I | RTS 22/ I | 0.0134 | 0.16 |  |  |  |  | POL1_
|  | nebo lesní půdy, s vodorovným přemístěním na hromady v místě upotřebení nebo na dočasné či trvalé skládky se složením | [23 empty] | SPI
|  | zeleň : 46,00*1,10*0,15 |  | 7.59 | [21 empty] | VV | 0
|  | výtlak : 3,00*1,10*0,15 |  | 0.495 | [21 empty] | VV | 0
|  | roz.pro RŠ : 4*(1,40*2,50)*0,15 |  | 2.1 | [21 empty] | VV | 0
|  | start.jáma : (5,00*2,00)*0,15 |  | 1.5 | [21 empty] | VV | 0
8 | 132201212R00 | Hloubení rýh šířky přes 60 do 200 cm do 1000 m3, v hornině 3, hloubení strojně | m3 | 966.165 | 280 | 270526.2 |  | 0 |  | 0 | 21 | 327336.702 | 0 | 0 | 0 | 0 | 800-1 | RTS 22/ I | RTS 22/ I | 0.16 | 154.59 |  |  |  |  | POL1_
|  | zapažených i nezapažených, s urovnáním dna do předepsaného profilu a spádu, s případně nutným přehozením výkopku na vzdálenost do 3 m ve výkopišti, s přehozením výkopku na přilehlém terénu na vzdálenost do 5 m od podélné osy rýhy nebo s naložením výkopku na dopravní prostředek. | [23 empty] | SPI |  | zapažených i nezapažených, s urovnáním dna do předepsaného profilu a spádu, s případně nutným přehozením výkopku na vzdálenost do 3 m ve výkopišti, s přehozením výkopku na přilehlém terénu na vzdálenost do 5 m od podélné osy rýhy nebo s naložením výkopku na dopravní prostředek.
|  | asfalt.komun : 199,00*1,10*(2,50-0,30) |  | 481.58 | [21 empty] | VV | 0
|  | roz.pro RŠ : 7*((1,40*2,50)*(2,50-0,30)) |  | 53.9 | [21 empty] | VV | 0
|  | štěrk.komun. : 76,00*1,10*(2,50-0,15) |  | 196.46 | [21 empty] | VV | 0
|  | roz.pro RŠ : 4*((1,40*2,50)*(2,50-0,15)) |  | 32.9 | [21 empty] | VV | 0
|  | start.jáma : (2,50*2,00)*(3,00-0,15) |  | 14.25 | [21 empty] | VV | 0
|  | zeleň : 46,00*1,10*(2,50-0,15) |  | 118.91 | [21 empty] | VV | 0
|  | výtlak : 3,00*1,10*(2,20-0,15) |  | 6.765 | [21 empty] | VV | 0
|  | roz.pro RŠ : 4*((1,40*2,50)*(2,50-0,15)) |  | 32.9 | [21 empty] | VV | 0
|  | start.jáma : (5,00*2,00)*(3,00-0,15) |  | 28.5 | [21 empty] | VV | 0
9 | 132201219R00 | Hloubení rýh šířky přes 60 do 200 cm příplatek za lepivost, v hornině 3, | m3 | 289.8495 | 13.6 | 3941.95 |  | 0 |  | 0 | 21 | 4769.7595 | 0 | 0 | 0 | 0 | 800-1 | RTS 22/ I | RTS 22/ I | 0.084 | 24.35 |  |  |  |  | POL1_
|  | zapažených i nezapažených, s urovnáním dna do předepsaného profilu a spádu, s případně nutným přehozením výkopku na vzdálenost do 3 m ve výkopišti, s přehozením výkopku na přilehlém terénu na vzdálenost do 5 m od podélné osy rýhy nebo s naložením výkopku na dopravní prostředek. | [23 empty] | SPI |  | zapažených i nezapažených, s urovnáním dna do předepsaného profilu a spádu, s případně nutným přehozením výkopku na vzdálenost do 3 m ve výkopišti, s přehozením výkopku na přilehlém terénu na vzdálenost do 5 m od podélné osy rýhy nebo s naložením výkopku na dopravní prostředek.
|  | 966,165/100*30 |  | 289.8495 | [21 empty] | VV | 0
10 | 141700109T00 | Protlačování trub v hornině 1 - 4 Protlak neřízený z trub D 355 mm v hor.1 - 4 | m | 22 | 4500 | 99000 |  | 0 |  | 0 | 21 | 119790 | 0.00726 | 0.16 | 0 | 0 | 800-1 | Vlastní | Indiv | 4.265 | 93.83 |  |  |  |  | POL1_
|  | s výjimkou tekoucího písku a hornin kašovité konzistence v hloubce do 6 m a v délce do 35 m, s případným vodorovným a svislým přemístění výkopku z protlačovaného potrubí a montážní jámy na přilehlé území. | [23 empty] | SPI |  | s výjimkou tekoucího písku a hornin kašovité konzistence v hloubce do 6 m a v délce do 35 m, s případným vodorovným a svislým přemístění výkopku z protlačovaného potrubí a montážní jámy na přilehlé území.
|  | Zřízení a odstranění podlahy a podpěrné konstrukce pro protlačovací zařízení, spojování protlačovaných trub, úpravu čela potrubí pro protlačení, případné vodorovné a svislé přemístění výkopku z protlačovaného potrubí a montážní jámy na přilehlé území. Včetně případného opakování protlačení v případě, že se v zemině vyskytnou překážky, pro které je nutno protlačení uskutečnit v jiném místě avšak při stejné pozici protlačovacího zařízení. | [23 empty] | SPI |  | Zřízení a odstranění podlahy a podpěrné konstrukce pro protlačovací zařízení, spojování protlačovaných trub, úpravu čela potrubí pro protlačení, případné vodorovné a svislé přemístění výkopku z protlačovaného potrubí a montážní jámy na přilehlé území. Včetně případného opakování protlačení v případě, že se v zemině vyskytnou překážky, pro které je nutno protlačení uskutečnit v jiném místě avšak při stejné pozici protlačovacího zařízení.
11 | 151101102R00 | Zřízení pažení a rozepření stěn rýh příložné pro jakoukoliv mezerovitost, hloubky do 4 m | m2 | 1618.2 | 50 | 80910 |  | 0 |  | 0 | 21 | 97901.1 | 0.00086 | 1.39 | 0 | 0 | 800-1 | RTS 22/ I | RTS 22/ I | 0.479 | 775.12 |  |  |  |  | POL1_
|  | pro podzemní vedení pro všechny šířky rýhy, | [23 empty] | SPI
|  | stoka : 321,00*2,50*2 |  | 1605 | [21 empty] | VV | 0
|  | výtlak : 3,00*2,20*2 |  | 13.2 | [21 empty] | VV | 0
12 | 151101112R00 | Odstranění pažení a rozepření rýh příložné , hloubky do 4 m | m2 | 1618.2 | 30 | 48546 |  | 0 |  | 0 | 21 | 58740.66 | 0 | 0 | 0 | 0 | 800-1 | RTS 22/ I | RTS 22/ I | 0.327 | 529.15 |  |  |  |  | POL1_
|  | pro podzemní vedení s uložením materiálu na vzdálenost do 3 m od kraje výkopu, | [23 empty] | SPI
13 | 161101101R00 | Svislé přemístění výkopku z horniny 1 až 4, při hloubce výkopu přes 1 do 2,5 m | m3 | 531.3908 | 72 | 38260.13 |  | 0 |  | 0 | 21 | 46294.7573 | 0 | 0 | 0 | 0 | 800-1 | RTS 22/ I | RTS 22/ I | 0.345 | 183.33 |  |  |  |  | POL1_
|  | bez naložení do dopravní nádoby, ale s vyprázdněním dopravní nádoby na hromadu nebo na dopravní prostředek, | [23 empty] | SPI
|  | 966,165/100*55 |  | 531.3908 | [21 empty] | VV | 0
14 | 162401102R00 | Vodorovné přemístění výkopku z horniny 1 až 4, na vzdálenost přes 1 500 do 2 000 m | m3 | 1332.009 | 64 | 85248.58 |  | 0 |  | 0 | 21 | 103150.7818 | 0 | 0 | 0 | 0 | 800-1 | RTS 22/ I | RTS 22/ I | 0.011 | 14.65 |  |  |  |  | POL1_
|  | po suchu, bez naložení výkopku, avšak se složením bez rozhrnutí, zpáteční cesta vozidla. | [23 empty] | SPI
|  | mezideponie tam a zpět | [23 empty] | POP
|  | výkopek : 660,162*2 |  | 1320.324 | [21 empty] | VV | 0
|  | ornice : 11,685 |  | 11.685 | [21 empty] | VV | 0
15 | 162601102R00 | Vodorovné přemístění výkopku z horniny 1 až 4, na vzdálenost přes 4 000 do 5 000 m | m3 | 306.003 | 96 | 29376.29 |  | 0 |  | 0 | 21 | 35545.3109 | 0 | 0 | 0 | 0 | 800-1 | RTS 22/ I | RTS 22/ I | 0.011 | 3.37 |  |  |  |  | POL1_
|  | po suchu, bez naložení výkopku, avšak se složením bez rozhrnutí, zpáteční cesta vozidla. | [23 empty] | SPI
|  | trvalá skládka | [23 empty] | POP
|  | 966,165-660,162 |  | 306.003 | [21 empty] | VV | 0
16 | 167101101R00 | Nakládání, skládání, překládání neulehlého výkopku nakládání výkopku do 100 m3, z horniny 1 až 4 | m3 | 671.847 | 36 | 24186.49 |  | 0 |  | 0 | 21 | 29265.6529 | 0 | 0 | 0 | 0 | 800-1 | RTS 22/ I | RTS 22/ I | 0.652 | 438.04 |  |  |  |  | POL1_
|  | výkopek : 660,162 |  | 660.162 | [21 empty] | VV | 0
|  | ornice : 11,685 |  | 11.685 | [21 empty] | VV | 0
17 | 171201201R00 | Uložení sypaniny na dočasnou skládku tak, že na 1 m2 plochy připadá přes 2 m3 výkopku nebo ornice | m3 | 335.9235 | 17.6 | 5912.25 |  | 0 |  | 0 | 21 | 7153.8225 | 0 | 0 | 0 | 0 | 800-1 | RTS 22/ I | RTS 22/ I | 0.009 | 3.02 |  |  |  |  | POL1_
|  | výkopek : 660,162/2 |  | 330.081 | [21 empty] | VV | 0
|  | ornice : 11,685/2 |  | 5.8425 | [21 empty] | VV | 0
18 | 174101101R00 | Zásyp sypaninou se zhutněním jam, šachet, rýh nebo kolem objektů v těchto vykopávkách | m3 | 660.162 | 136 | 89782.03 |  | 0 |  | 0 | 21 | 108636.2563 | 0 | 0 | 0 | 0 | 800-1 | RTS 22/ I | RTS 22/ I | 0.202 | 133.35 |  |  |  |  | POL1_
|  | z jakékoliv horniny s uložením výkopku po vrstvách, | [23 empty] | SPI
|  | vytříděnou zeminou | [23 empty] | POP
|  | včetně strojního přemístění materiálu pro zásyp ze vzdálenosti do 10 m od okraje zásypu | [23 empty] | POP
|  | asfalt.komun : 199,00*1,10*(2,50-0,15-0,55-0,45) |  | 295.515 | [21 empty] | VV | 0
|  | roz.pro RŠ : 7*((1,40*2,50)*(2,50-0,10-0,45)) |  | 47.775 | [21 empty] | VV | 0
|  | štěrk.komun. : 76,00*1,10*(2,50-0,15-0,55-0,30) |  | 125.4 | [21 empty] | VV | 0
|  | roz.pro RŠ : 4*((1,40*2,50)*(2,50-0,10-0,30)) |  | 29.4 | [21 empty] | VV | 0
|  | start.jáma : (2,50*2,00)*(3,00-0,30) |  | 13.5 | [21 empty] | VV | 0
|  | zeleň : 46,00*1,10*(2,50-0,15-0,55-0,15) |  | 83.49 | [21 empty] | VV | 0
|  | výtlak : 3,00*1,10*(2,20-0,15-0,36-0,15) |  | 5.082 | [21 empty] | VV | 0
|  | roz.pro RŠ : 4*((1,40*2,50)*(2,50-0,10-0,15)) |  | 31.5 | [21 empty] | VV | 0
|  | start.jáma : (5,00*2,00)*(3,00-0,15) |  | 28.5 | [21 empty] | VV | 0
19 | 175101101R00 | Obsyp potrubí bez prohození sypaniny | m3 | 195.393 | 200 | 39078.6 |  | 0 |  | 0 | 21 | 47285.106 | 0 | 0 | 0 | 0 | 800-1 | RTS 22/ I | RTS 22/ I | 1.587 | 310.09 |  |  |  |  | POL1_
|  | sypaninou z vhodných hornin tř. 1 - 4 nebo materiálem připraveným podél výkopu ve vzdálenosti do 3 m od jeho kraje, pro jakoukoliv hloubku výkopu a jakoukoliv míru zhutnění, | [23 empty] | SPI |  | sypaninou z vhodných hornin tř. 1 - 4 nebo materiálem připraveným podél výkopu ve vzdálenosti do 3 m od jeho kraje, pro jakoukoliv hloubku výkopu a jakoukoliv míru zhutnění,
|  | stoka : 321,00*1,10*0,55 |  | 194.205 | [21 empty] | VV | 0
|  | výtlak : 3,00*1,10*0,36 |  | 1.188 | [21 empty] | VV | 0
20 | 180402111R00 | Založení trávníku parkového výsevem v rovině | m2 | 77.9 | 19.2 | 1495.68 |  | 0 |  | 0 | 21 | 1809.7728 | 0 | 0 | 0 | 0 |  | RTS 22/ I | RTS 22/ I | 0.06 | 4.67 |  |  |  |  | POL1_
|  | zeleň : 46,00*1,10 |  | 50.6 | [21 empty] | VV | 0
|  | výtlak : 3,00*1,10 |  | 3.3 | [21 empty] | VV | 0
|  | roz.pro RŠ : 4*(1,40*2,50) |  | 14 | [21 empty] | VV | 0
|  | start.jáma : (5,00*2,00) |  | 10 | [21 empty] | VV | 0
21 | 181301102R00 | Rozprostření a urovnání ornice v rovině v souvislé ploše do 500 m2, tloušťka vrstvy přes 100 do 150 mm | m2 | 77.9 | 48.56 | 3782.82 |  | 0 |  | 0 | 21 | 4577.2122 | 0 | 0 | 0 | 0 | 800-1 | RTS 22/ I | RTS 22/ I | 0.177 | 13.79 |  |  |  |  | POL1_
|  | s případným nutným přemístěním hromad nebo dočasných skládek na místo potřeby ze vzdálenosti do 30 m, v rovině nebo ve svahu do 1 : 5, | [23 empty] | SPI
22 | 199000002R00 | Poplatky za skládku horniny 1- 4, skupina 17 05 04 z Katalogu odpadů | m3 | 306.003 | 240 | 73440.72 |  | 0 |  | 0 | 21 | 88863.2712 | 0 | 0 | 0 | 0 | 800-1 | RTS 22/ I | RTS 22/ I | 0 | 0 |  |  |  |  | POL1_
23 | 199020301T00 | Položení kabelových žlabů vč.poklopů | m | 36 | 168 | 6048 |  | 0 |  | 0 | 21 | 7318.08 | 0 | 0 | 0 | 0 |  | Vlastní | Indiv | 0 | 0 |  |  |  |  | POL1_
24 | 00572400R | směs travní parková, pro běžnou zátěž | kg | 1.558 | 90.4 | 140.84 |  | 0 |  | 0 | 21 | 170.4164 | 0.001 | 0 | 0 | 0 | SPCM | RTS 22/ I | RTS 22/ I | 0 | 0 |  |  |  |  | POL3_
|  | 77,900/50 |  | 1.558 | [21 empty] | VV | 0
25 | 28350001 | Žlab kabelový betonový dl.1000 mm, AZD 13-100 | ks | 36 | 256 | 9216 |  | 0 |  | 0 | 21 | 11151.36 | 0.02 | 0.72 | 0 | 0 |  | Vlastní | Indiv | 0 | 0 |  |  |  |  | POL3_
26 | 28350002 | Zákrytová deska kabelového žlabu-betonová dl.500 mm, AZD 114-50 | ks | 72 | 144 | 10368 |  | 0 |  | 0 | 21 | 12545.28 | 0.005 | 0.36 | 0 | 0 |  | Vlastní | Indiv | 0 | 0 |  |  |  |  | POL3_
|  | 36*2 |  | 72 | [21 empty] | VV | 0
27 | 58337304R | štěrkopísek frakce 0,0 až 16,0 mm; třída B | t | 351.7074 | 296.8 | 104386.76 |  | 0 |  | 0 | 21 | 126307.9796 | 1 | 351.71 | 0 | 0 | SPCM | RTS 22/ I | RTS 22/ I | 0 | 0 |  |  |  |  | POL3_
|  | 195,393*1,80 |  | 351.7074 | [21 empty] | VV | 0
Díl: | 11 | Přípravné a přidružené práce |  |  |  | 337386.84 |  | 0 |  | 0 |  | 408238.0764 |  | 0 |  | 254.99 |  |  |  |  | 79.9 |  |  |  |  | DIL
28 | 113107615R00 | Odstranění podkladů nebo krytů z kameniva hrubého drceného, v ploše jednotlivě nad 50 m2, tloušťka vrstvy 150 mm | m2 | 102.6 | 61.4 | 6299.64 |  | 0 |  | 0 | 21 | 7622.5644 | 0 | 0 | 0.33 | 33.86 | 822-1 | RTS 22/ I | RTS 22/ I | 0.06 | 6.16 |  |  |  |  | POL1_
|  | štěrk.komun. : 76,00*1,10 |  | 83.6 | [21 empty] | VV | 0
|  | roz.pro RŠ : 4*(1,40*2,50) |  | 14 | [21 empty] | VV | 0
|  | start.jáma : (2,50*2,00) |  | 5 | [21 empty] | VV | 0
29 | 113107620R00 | Odstranění podkladů nebo krytů z kameniva hrubého drceného, v ploše jednotlivě nad 50 m2, tloušťka vrstvy 200 mm | m2 | 335.04 | 61.4 | 20571.46 |  | 0 |  | 0 | 21 | 24891.4666 | 0 | 0 | 0.44 | 147.42 | 822-1 | RTS 22/ I | RTS 22/ I | 0.073 | 24.46 |  |  |  |  | POL1_
|  | asfalt.komun : 199,00*1,50 |  | 298.5 | [21 empty] | VV | 0
|  | roz.pro RŠ : 7*(1,80*2,90) |  | 36.54 | [21 empty] | VV | 0
30 | 113108410R00 | Odstranění podkladů nebo krytů živičných, v ploše jednotlivě nad 50 m2, tloušťka vrstvy 100 mm | m2 | 335.04 | 71.8 | 24055.87 |  | 0 |  | 0 | 21 | 29107.6027 | 0 | 0 | 0.22 | 73.71 | 822-1 | RTS 22/ I | RTS 22/ I | 0.07 | 23.45 |  |  |  |  | POL1_
31 | 919735113R00 | Řezání stávajících krytů nebo podkladů živičných, hloubky přes 100 do 150 mm | m | 423.2 | 158 | 66865.6 |  | 0 |  | 0 | 21 | 80907.376 | 0 | 0 | 0 | 0 | 822-1 | RTS 22/ I | RTS 22/ I | 0.055 | 23.28 |  |  |  |  | POL1_
|  | včetně spotřeby vody | [23 empty] | SPI
|  | asfalt.komun : 199,00*2 |  | 398 | [21 empty] | VV | 0
|  | roz.pro RŠ : 7*(2*1,80) |  | 25.2 | [21 empty] | VV | 0
32 | 979082219R00 | Vodorovná doprava suti po suchu příplatek k ceně za každý další i započatý 1 km přes 1 km | t | 2294.856 | 34.7 | 79631.5 |  | 0 |  | 0 | 21 | 96354.115 | 0 | 0 | 0 | 0 | 822-1 | RTS 22/ I | RTS 22/ I | 0 | 0 |  |  |  |  | POL1_
|  | skládka do 10 km | [23 empty] | POP
|  | 254,984*9 |  | 2294.856 | [21 empty] | VV | 0
33 | 979990112R00 | Poplatek za skládku Poplatek za uložení suti - obal. kamenivo, asfalt, skupina odpadu 170302 | t | 73.7088 | 350 | 25798.08 |  | 0 |  | 0 | 21 | 31215.6768 | 0 | 0 | 0 | 0 | 801-3 | RTS 22/ I | RTS 22/ I | 0 | 0 |  |  |  |  | POL1_
|  | Dem.hmotnost položky pořadí 30 : 73,70880 |  | 73.7088 | [21 empty] | VV | 7
|  | Dem.hmotnost položky pořadí 31 : 0,00000 | [23 empty] | VV | 7
34 | 979990103T00 | Poplatek za skládku suti | t | 181.2756 | 250 | 45318.9 |  | 0 |  | 0 | 21 | 54835.869 | 0 | 0 | 0 | 0 |  | Vlastní | Indiv | 0 | 0 |  |  |  |  | POL1_
|  | Dem.hmotnost položky pořadí 28 : 33,85800 |  | 33.858 | [21 empty] | VV | 7
|  | Dem.hmotnost položky pořadí 29 : 147,41760 |  | 147.4176 | [21 empty] | VV | 7
35 | 979082213R00 | Vodorovná doprava suti po suchu bez naložení, ale se složením a hrubým urovnáním na vzdálenost do 1 km | t | 254.9844 | 270 | 68845.79 |  | 0 |  | 0 | 21 | 83303.4059 | 0 | 0 | 0 | 0 | 822-1 | RTS 22/ I | RTS 22/ I | 0.01 | 2.55 |  |  |  |  | POL8_
|  | Demontážní hmotnosti z položek s pořadovými čísly: : | [23 empty] | VV | 0
|  | 28,29,30, : | [23 empty] | VV | 0
|  | Součet: : 254,98440 |  | 254.9844 | [21 empty] | VV | 0
Díl: | 2 | Základy a zvláštní zakládání |  |  |  | 35200 |  | 0 |  | 0 |  | 42592 |  | 47.99 |  | 0 |  |  |  |  | 0 |  |  |  |  | DIL
36 | 212750010RAA | Trativody z drenážních trubek lože a obsyp štěrkopískem, DN 80 mm | m | 110 | 320 | 35200 |  | 0 |  | 0 | 21 | 42592 | 0.43626 | 47.99 | 0 | 0 | AP-HSV | RTS 22/ I | Součtová | 0 | 0 |  |  |  |  | POL2_
|  | Lože pro trativody, položení trubek, obsyp potrubí sypaninou z vhodných hornin, nebo materiálem připraveným podél výkopu ve vzdálenosti do 3 m od jeho kraje. Bez výkopu rýhy. | [23 empty] | SPI |  | Lože pro trativody, položení trubek, obsyp potrubí sypaninou z vhodných hornin, nebo materiálem připraveným podél výkopu ve vzdálenosti do 3 m od jeho kraje. Bez výkopu rýhy.
Díl: | 4 | Vodorovné konstrukce |  |  |  | 97717.92 |  | 0 |  | 0 |  | 118238.6832 |  | 70.53 |  | 0 |  |  |  |  | 0 |  |  |  |  | DIL
37 | 451572111R00 | Lože pod potrubí, stoky a drobné objekty z kameniva drobného těženého 0÷4 mm | m3 | 53.46 | 1400 | 74844 |  | 0 |  | 0 | 21 | 90561.24 | 1.1322 | 60.53 | 0 | 0 | 827-1 | RTS 22/ I | RTS 22/ I | 0 | 0 |  |  |  |  | POL1_1
|  | v otevřeném výkopu, | [23 empty] | SPI
|  | stoka : 321,00*1,10*0,15 |  | 52.965 | [21 empty] | VV | 0
|  | výtlak : 3,00*1,10*0,15 |  | 0.495 | [21 empty] | VV | 0
38 | 452311131R00 | Podkladní a zajišťovací konstrukce z betonu Desky podkladní pod potrubí z betonu C 12/15, Beton čerstvý obyčejný; C 12/15; cement: CEM I; portlandský; Dmax = 22 mm; S 3 | m3 | 3.984 | 4150 | 16533.6 |  | 0 |  | 0 | 21 | 20005.656 | 2.5 | 9.96 | 0 | 0 | 827-1 | RTS 22/ I | RTS 22/ I | 0 | 0 |  |  |  |  | POL1_1
|  | z cementu portlandského nebo struskoportlandského, v otevřeném výkopu, | [23 empty] | SPI
|  | podkladní desky pod RŠ | [23 empty] | POP
|  | beton RŠ : 15*(1,60*1,60*0,10) |  | 3.84 | [21 empty] | VV | 0
|  | plast.RŠ : 1*1,20*1,20*0,10 |  | 0.144 | [21 empty] | VV | 0
39 | 452351101R00 | Bednění desek nebo sedlových loží pod potrubí | m2 | 10.08 | 629 | 6340.32 |  | 0 |  | 0 | 21 | 7671.7872 | 0.00442 | 0.04 | 0 | 0 |  | RTS 22/ I | RTS 22/ I | 0 | 0 |  |  |  |  | POL1_1
|  | desek pod revizní šachty | [23 empty] | POP
|  | beton RŠ : 15*(4*1,60*0,10) |  | 9.6 | [21 empty] | VV | 0
|  | plast.RŠ : 4*1,20*0,10 |  | 0.48 | [21 empty] | VV | 0
Díl: | 5 | Komunikace |  |  |  | 488737.4 |  | 0 |  | 0 |  | 591372.254 |  | 432.61 |  | 0 |  |  |  |  | 28.27 |  |  |  |  | DIL
40 | 564782111R00 | Podklad nebo kryt z kameniva hrubého s výplň. kam. tloušťka po zhutnění 300 mm | m2 | 102.6 | 470.7 | 48293.82 |  | 0 |  | 0 | 21 | 58435.5222 | 0.71644 | 73.51 | 0 | 0 | 822-1 | RTS 22/ I | RTS 22/ I | 0.073 | 7.49 |  |  |  |  | POL1_
|  | kamenivo hrubé drcené vel. 32 - 63 mm s výplňovým kamenivem (vibrovaný štěrk), s rozprostřením, vlhčením a zhutněním | [23 empty] | SPI
|  | štěrk.komun. : 76,00*1,10 |  | 83.6 | [21 empty] | VV | 0
|  | roz.pro RŠ : 4*(1,40*2,50) |  | 14 | [21 empty] | VV | 0
|  | start.jáma : (2,50*2,00) |  | 5 | [21 empty] | VV | 0
41 | 564861111RT4 | Podklad ze štěrkodrti s rozprostřením a zhutněním frakce 0-63 mm, tloušťka po zhutnění 200 mm | m2 | 335.04 | 246.6 | 82620.86 |  | 0 |  | 0 | 21 | 99971.2406 | 0.441 | 147.75 | 0 | 0 | 822-1 | RTS 22/ I | RTS 22/ I | 0.029 | 9.72 |  |  |  |  | POL1_1
|  | asfalt.komun : 199,00*1,50 |  | 298.5 | [21 empty] | VV | 0
|  | roz.pro RŠ : 7*(1,80*2,90) |  | 36.54 | [21 empty] | VV | 0
42 | 564952111R00 | Podklad nebo kryt z mechanicky zpevněného kameniva (MZK) tloušťka po zhutnění 150 mm | m2 | 335.04 | 278.1 | 93174.62 |  | 0 |  | 0 | 21 | 112741.2902 | 0.36834 | 123.41 | 0 | 0 | 822-1 | RTS 22/ I | RTS 22/ I | 0.033 | 11.06 |  |  |  |  | POL1_
|  | s rozprostřením a zhutněním | [23 empty] | SPI
43 | 565141111R00 | Podklad z kameniva obaleného asfaltem ACP 16+ až ACP 22+, v pruhu šířky do 3 m, třídy 1, tloušťka po zhutnění 60 mm | m2 | 335.04 | 409 | 137031.36 |  | 0 |  | 0 | 21 | 165807.9456 | 0.15826 | 53.02 | 0 | 0 | 822-1 | RTS 22/ I | RTS 22/ I | 0 | 0 |  |  |  |  | POL1_1
|  | s rozprostřením a zhutněním | [23 empty] | SPI
44 | 573231110R00 | Postřik živičný spojovací bez posypu kamenivem z emulze, v množství od 0,3 do 0,5 kg/m2 | m2 | 335.04 | 19.9 | 6667.3 |  | 0 |  | 0 | 21 | 8067.433 | 0.0005 | 0.17 | 0 | 0 | 822-1 | RTS 22/ I | RTS 22/ I | 0 | 0 |  |  |  |  | POL1_1
45 | 577112113R00 | Beton asfaltový z modifikovaného asfaltu v pruhu šířky do 3 m, ACO 11 S , tloušťky 40 mm, plochy přes 1000 m2 | m2 | 335.04 | 361 | 120949.44 |  | 0 |  | 0 | 21 | 146348.8224 | 0.10373 | 34.75 | 0 | 0 | 822-1 | RTS 22/ I | RTS 22/ I | 0 | 0 |  |  |  |  | POL1_1
Díl: | 8 | Trubní vedení |  |  |  | 725773.6 |  | 0 |  | 0 |  | 878186.056 |  | 57.13 |  | 0 |  |  |  |  | 127.84 |  |  |  |  | DIL
46 | 871211121R00 | Montáž potrubí z plastických hmot z tlakových trubek polyetylenových, vnějšího průměru 63 mm | m | 3 | 113 | 339 |  | 0 |  | 0 | 21 | 410.19 | 0 | 0 | 0 | 0 | 827-1 | RTS 22/ I | RTS 22/ I | 0.054 | 0.16 |  |  |  |  | POL1_1
|  | v otevřeném výkopu, | [23 empty] | SPI
47 | 871313121R00 | Montáž potrubí z trub z plastů těsněných gumovým kroužkem DN 150 mm | m | 1 | 171 | 171 |  | 0 |  | 0 | 21 | 206.91 | 0 | 0 | 0 | 0 | 827-1 | RTS 22/ I | RTS 22/ I | 0.066 | 0.07 |  |  |  |  | POL1_
|  | v otevřeném výkopu ve sklonu do 20 %, | [23 empty] | SPI
48 | 871373121R00 | Montáž potrubí z trub z plastů těsněných gumovým kroužkem DN 300 mm | m | 321 | 120 | 38520 |  | 0 |  | 0 | 21 | 46609.2 | 1e-05 | 0 | 0 | 0 | 827-1 | RTS 22/ I | RTS 22/ I | 0.097 | 31.14 |  |  |  |  | POL1_1
|  | v otevřeném výkopu ve sklonu do 20 %, | [23 empty] | SPI
|  | trub DN 250 | [23 empty] | POP
|  | DN 250 : 321,00 |  | 321 | [21 empty] | VV | 0
49 | 877373121R00 | Montáž tvarovek na potrubí z trub z plastů těsněných gumovým kroužkem odbočných DN 300 mm | kus | 1 | 670 | 670 |  | 0 |  | 0 | 21 | 810.7 | 5e-05 | 0 | 0 | 0 | 827-1 | RTS 22/ I | RTS 22/ I | 0.42 | 0.42 |  |  |  |  | POL1_1
|  | v otevřeném výkopu, | [23 empty] | SPI
50 | 877313123R00 | Montáž tvarovek na potrubí z trub z plastů těsněných gumovým kroužkem jednoosých DN 150 mm | kus | 1 | 540 | 540 |  | 0 |  | 0 | 21 | 653.4 | 1e-05 | 0 | 0 | 0 | 827-1 | RTS 22/ I | RTS 22/ I | 0.176 | 0.18 |  |  |  |  | POL1_
|  | v otevřeném výkopu, | [23 empty] | SPI
51 | 892581111R00 | Zkoušky těsnosti kanalizačního potrubí zkouška těsnosti kanalizačního potrubí vodou do DN 300 mm | m | 346 | 53.8 | 18614.8 |  | 0 |  | 0 | 21 | 22523.908 | 0 | 0 | 0 | 0 | 827-1 | RTS 22/ I | RTS 22/ I | 0.079 | 27.33 |  |  |  |  | POL1_
|  | vodou nebo vzduchem, | [23 empty] | SPI
|  | 343,00+3,00 |  | 346 | [21 empty] | VV | 0
52 | 892583111R00 | Zkoušky těsnosti kanalizačního potrubí zabezpečení konců kanalizačního potrubí při tlakových zkouškách vodou do DN 300 mm | úsek | 1 | 2500 | 2500 |  | 0 |  | 0 | 21 | 3025 | 0.00017 | 0 | 0 | 0 | 827-1 | RTS 22/ I | RTS 22/ I | 7.1 | 7.1 |  |  |  |  | POL1_1
|  | vodou nebo vzduchem, | [23 empty] | SPI
53 | 892855115R00 | Kamerové prohlídky potrubí do 500 m | m | 343 | 95 | 32585 |  | 0 |  | 0 | 21 | 39427.85 | 0 | 0 | 0 | 0 | 827-1 | RTS 22/ I | RTS 22/ I | 0 | 0 |  |  |  |  | POL1_1
54 | 894421111RT1 | Osazení betonových dílců pro šachty podle DIN 4034 skruže rovné, o hmotnosti do 0,5 t | kus | 16 | 620 | 9920 |  | 0 |  | 0 | 21 | 12003.2 | 0 | 0 | 0 | 0 | 827-1 | RTS 22/ I | RTS 22/ I | 0 | 0 |  |  |  |  | POL1_1
|  | na kroužek, | [23 empty] | SPI
55 | 894421112RT1 | Osazení betonových dílců pro šachty podle DIN 4034 skruže rovné, o hmotnosti do 1,4 t | kus | 5 | 710 | 3550 |  | 0 |  | 0 | 21 | 4295.5 | 0 | 0 | 0 | 0 | 827-1 | RTS 22/ I | RTS 22/ I | 0 | 0 |  |  |  |  | POL1_1
|  | na kroužek, | [23 empty] | SPI
56 | 894422111RT1 | Osazení betonových dílců pro šachty podle DIN 4034 skruže přechodové, pro jakoukoliv hmotnost | kus | 15 | 720 | 10800 |  | 0 |  | 0 | 21 | 13068 | 0 | 0 | 0 | 0 | 827-1 | RTS 22/ I | RTS 22/ I | 0 | 0 |  |  |  |  | POL1_1
|  | na kroužek, | [23 empty] | SPI
57 | 894423111RT1 | Osazení betonových dílců pro šachty podle DIN 4034 šachtového dna, o hmotnosti do 2 t | kus | 15 | 850 | 12750 |  | 0 |  | 0 | 21 | 15427.5 | 0 | 0 | 0 | 0 | 827-1 | RTS 22/ I | RTS 22/ I | 0 | 0 |  |  |  |  | POL1_1
|  | na kroužek, | [23 empty] | SPI
58 | 894432112R00 | Osazení plastových šachet revizních průměr 425 mm | kus | 1 | 1000 | 1000 |  | 0 |  | 0 | 21 | 1210 | 0 | 0 | 0 | 0 | 827-1 | RTS 22/ I | RTS 22/ I | 0.65 | 0.65 |  |  |  |  | POL1_
|  | DN 400 | [23 empty] | POP
59 | 899102111R00 | Osazení poklopů litinových a ocelových o hmotnost jednotlivě přes 50 do 100 kg | kus | 1 | 3620 | 3620 |  | 0 |  | 0 | 21 | 4380.2 | 0.00702 | 0.01 | 0 | 0 | 827-1 | RTS 22/ I | RTS 22/ I | 1.094 | 1.09 |  |  |  |  | POL1_
60 | 899103111R00 | Osazení poklopů litinových a ocelových o hmotnost jednotlivě přes 100 do 150 kg | kus | 15 | 3690 | 55350 |  | 0 |  | 0 | 21 | 66973.5 | 0.00702 | 0.11 | 0 | 0 | 827-1 | RTS 22/ I | RTS 22/ I | 1.314 | 19.71 |  |  |  |  | POL1_1
61 | 896211219T00 | Spadiště kanal. beton skruží.,dno a stěny obložené čedičem, šachta DN 1000 mm | kus | 1 | 25000 | 25000 |  | 0 |  | 0 | 21 | 30250 | 5.112 | 5.11 | 0 | 0 |  | Vlastní | Indiv | 39.993 | 39.99 |  |  |  |  | POL1_
62 | 28611268.AR | trubka plastová kanalizační PVC; hladká, s hrdlem; Sn 8 kN/m2; D = 250,0 mm; s = 7,30 mm; l = 5000,0 mm | kus | 70.658 | 3500 | 247303 |  | 0 |  | 0 | 21 | 299236.63 | 0.03895 | 2.75 | 0 | 0 | SPCM | RTS 22/ I | RTS 22/ I | 0 | 0 |  |  |  |  | POL3_1
|  | 343,00/5*1,03 |  | 70.658 | [21 empty] | VV | 0
63 | 286135120R | trubka plastová kanalizační PE100RC; hladká; SDR 11,0; PN 16; D = 63,0 mm; s = 5,80 mm | m | 3.045 | 240 | 730.8 |  | 0 |  | 0 | 21 | 884.268 | 0.00105 | 0 | 0 | 0 | SPCM | RTS 22/ I | RTS 22/ I | 0 | 0 |  |  |  |  | POL3_
|  | 3,00*1,015 |  | 3.045 | [21 empty] | VV | 0
64 | 2865176T00 | odbočka PVC; 45,0 °; d1 = 315 mm; d2 = 160 mm; l = 600 mm; hladká, hrdlovaná, DN 300,0 mm; DN2 150 mm | kus | 1 | 1920 | 1920 |  | 0 |  | 0 | 21 | 2323.2 | 0.0072 | 0.01 | 0 | 0 |  | Vlastní | RTS 22/ I | 0 | 0 |  |  |  |  | POL3_1
65 | 28651792R | víčko/záslepka PVC; di = 160,0 mm; spoj násuvný | kus | 1 | 240 | 240 |  | 0 |  | 0 | 21 | 290.4 | 0.0003 | 0 | 0 | 0 | SPCM | RTS 22/ I | RTS 22/ I | 0 | 0 |  |  |  |  | POL3_
66 | 28697104.AR | spojka/nátrubek PP; "in situ"; di = 110,0 mm | kus | 1 | 630 | 630 |  | 0 |  | 0 | 21 | 762.3 | 0.00014 | 0 | 0 | 0 | SPCM | RTS 22/ I | RTS 22/ I | 0 | 0 |  |  |  |  | POL3_
67 | 286971491R | trubka plastová kanalizační PVC-U; korugovaná; D = 400,0 mm; l = 2 000,0 mm | kus | 1 | 2800 | 2800 |  | 0 |  | 0 | 21 | 3388 | 0.00806 | 0.01 | 0 | 0 | SPCM | RTS 22/ I | RTS 22/ I | 0 | 0 |  |  |  |  | POL3_
68 | 286971601R | manžeta těsnicí trubní; D trubky = 400 mm; DN 315 | kus | 1 | 630 | 630 |  | 0 |  | 0 | 21 | 762.3 | 0.0015 | 0 | 0 | 0 | SPCM | RTS 22/ I | RTS 22/ I | 0 | 0 |  |  |  |  | POL3_
69 | 2869716T0 | Adaptér teleskopický plast 315/375 | kus | 1 | 1870 | 1870 |  | 0 |  | 0 | 21 | 2262.7 | 0.012 | 0.01 | 0 | 0 |  | Vlastní | Indiv | 0 | 0 |  |  |  |  | POL3_
70 | 28697191R | dno šachetní přímý tok; PP; úhel odpadu 0 °; DN = 400,0 mm; l = 562 mm; h = 374 mm; DN žlabu 160 mm | kus | 1 | 4900 | 4900 |  | 0 |  | 0 | 21 | 5929 | 0.006 | 0.01 | 0 | 0 | SPCM | RTS 22/ I | RTS 22/ I | 0 | 0 |  |  |  |  | POL3_
71 | 55243060T0 | poklop kanalizační plný, DN šachty 315 mm; litinový; únosnost 40 000 kg, do teleskopu | kus | 1 | 4200 | 4200 |  | 0 |  | 0 | 21 | 5082 | 0.035 | 0.04 | 0 | 0 |  | Vlastní | RTS 22/ I | 0 | 0 |  |  |  |  | POL3_
72 | 55340322R | poklop kanalizační s tlumící vložkou; litino-betonový; D výrobku 785 mm; únosnost D 400 kN; bez odvětrání | kus | 15 | 4200 | 63000 |  | 0 |  | 0 | 21 | 76230 | 0.162 | 2.43 | 0 | 0 | SPCM | RTS 22/ I | RTS 22/ I | 0 | 0 |  |  |  |  | POL3_1
73 | 59224347.AR | prstenec vyrovnávací šachetní; betonový; TBW; DN = 625,0 mm; h = 60,0 mm; s = 120,00 mm | kus | 10 | 260 | 2600 |  | 0 |  | 0 | 21 | 3146 | 0.04 | 0.4 | 0 | 0 | SPCM | RTS 22/ I | RTS 22/ I | 0 | 0 |  |  |  |  | POL3_1
74 | 59224348.AR | prstenec vyrovnávací šachetní; betonový; TBW; DN = 625,0 mm; h = 80,0 mm; s = 120,00 mm | kus | 5 | 290 | 1450 |  | 0 |  | 0 | 21 | 1754.5 | 0.054 | 0.27 | 0 | 0 | SPCM | RTS 22/ I | RTS 22/ I | 0 | 0 |  |  |  |  | POL3_1
75 | 59224349.AR | prstenec vyrovnávací šachetní; betonový; TBW; DN = 625,0 mm; h = 100,0 mm; s = 120,00 mm | kus | 13 | 330 | 4290 |  | 0 |  | 0 | 21 | 5190.9 | 0.068 | 0.88 | 0 | 0 | SPCM | RTS 22/ I | RTS 22/ I | 0 | 0 |  |  |  |  | POL3_1
76 | 59224353.AR | konus šachetní; železobetonový; TBR; d = 1 240,0 mm; DN = 1 000,0 mm; DN 2 = 625 mm; h = 580 mm; počet stupadel 2; ocelové s PE povlakem, kapsové | kus | 15 | 1870 | 28050 |  | 0 |  | 0 | 21 | 33940.5 | 0.585 | 8.78 | 0 | 0 | SPCM | RTS 22/ I | RTS 22/ I | 0 | 0 |  |  |  |  | POL3_1
77 | 59224356.AR | skruž železobetonová TBS; DN = 1 000,0 mm; h = 250,0 mm; s = 120,00 mm; beton C 40/50 | kus | 3 | 790 | 2370 |  | 0 |  | 0 | 21 | 2867.7 | 0.25 | 0.75 | 0 | 0 | SPCM | RTS 22/ I | RTS 22/ I | 0 | 0 |  |  |  |  | POL3_1
78 | 59224359.AR | skruž železobetonová TBS; DN = 1 000,0 mm; h = 500,0 mm; s = 120,00 mm; beton C 40/50 | kus | 13 | 1420 | 18460 |  | 0 |  | 0 | 21 | 22336.6 | 0.5 | 6.5 | 0 | 0 | SPCM | RTS 22/ I | RTS 22/ I | 0 | 0 |  |  |  |  | POL3_1
79 | 59224362.AR | skruž železobetonová TBS; DN = 1 000,0 mm; h = 1 000,0 mm; s = 120,00 mm; beton C 40/50 | kus | 5 | 1960 | 9800 |  | 0 |  | 0 | 21 | 11858 | 1 | 5 | 0 | 0 | SPCM | RTS 22/ I | RTS 22/ I | 0 | 0 |  |  |  |  | POL3_
80 | 59224366.AR | dno šachetní přímé; železobeton; TBZ; DN = 1 000,0 mm; D odtoku do 400 mm; h = 600 mm; t = 150 mm; beton C 40/50 | kus | 15 | 7000 | 105000 |  | 0 |  | 0 | 21 | 127050 | 1.6 | 24 | 0 | 0 | SPCM | RTS 22/ I | RTS 22/ I | 0 | 0 |  |  |  |  | POL3_1
81 | 59224373.AR | profil těsnicí elastomerní; pro spojení betonových šachetních dílů; tvar kruh; d = 1 000,0 mm | kus | 30 | 320 | 9600 |  | 0 |  | 0 | 21 | 11616 | 0.002 | 0.06 | 0 | 0 | SPCM | RTS 22/ I | RTS 22/ I | 0 | 0 |  |  |  |  | POL3_1
Díl: | 91 | Doplňující práce na komunikaci |  |  |  | 40204 |  | 0 |  | 0 |  | 48646.84 |  | 0.77 |  | 0 |  |  |  |  | 0 |  |  |  |  | DIL
82 | 928621011T04 | Zálivka asfaltová spár tl.50-100 mm | m | 423.2 | 95 | 40204 |  | 0 |  | 0 | 21 | 48646.84 | 0.00181 | 0.77 | 0 | 0 |  | Vlastní | Indiv | 0 | 0 |  |  |  |  | POL1_1
|  | Včetně vyčištění spár před provedením zálivky. | [23 empty] | POP
Díl: | 99 | Staveništní přesun hmot |  |  |  | 54991.33 |  | 0 |  | 0 |  | 66539.5093 |  | 0 |  | 0 |  |  |  |  | 193.84 |  |  |  |  | DIL
83 | 998276101R00 | Přesun hmot pro trubní vedení z trub plastových nebo sklolaminátových v otevřeném výkopu | t | 916.5221 | 60 | 54991.33 |  | 0 |  | 0 | 21 | 66539.5093 | 0 | 0 | 0 | 0 | 827-1 | RTS 22/ I | RTS 22/ I | 0.2115 | 193.84 |  |  |  |  | POL7_
|  | vodovodu nebo kanalizace ražené nebo hloubené (827 1.1, 827 1.9, 827 2.1, 827 2.9), drobných objektů | [23 empty] | SPI
|  | Hmotnosti z položek s pořadovými čísly: : | [23 empty] | VV | 0
|  | 4,5,10,11,24,25,26,27,37,38,39,40,41,42,43,44,45,48,49,50,52,59,60,61,62,63,64,65,66,67,68,69,70,71, : | [23 empty] | VV | 0
|  | 72,73,74,75,76,77,78,79,80,81,82, : | [23 empty] | VV | 0
|  | Součet: : 916,52212 |  | 916.5221 | [21 empty] | VV | 0
Díl: | M23 | Montáže potrubí |  |  |  | 129700 |  | 0 |  | 0 |  | 156937 |  | 1.14 |  | 0 |  |  |  |  | 18.15 |  |  |  |  | DIL
84 | 230193009R00 | Nasunutí potrubní sekce do chráničky DN 350 | m | 22 | 550 | 12100 |  | 0 |  | 0 | 21 | 14641 | 0.02712 | 0.6 | 0 | 0 |  | RTS 22/ I | RTS 22/ I | 0.825 | 18.15 |  |  |  |  | POL1_
|  | včetně montáže a dodávky koncových manžet k uzavření chráničky | [23 empty] | POP
85 | 286136637R | trubka vícevrstvá PE100 RC; PE100 RC; hladká; SDR 17,0; da = 355,0 mm; di = 312,8 mm; s = 21,10 mm; použití pro kanalizaci | m | 24 | 4900 | 117600 |  | 0 |  | 0 | 21 | 142296 | 0.02238 | 0.54 | 0 | 0 | SPCM | RTS 22/ I | RTS 22/ I | 0 | 0 |  |  |  |  | POL3_
|  | 2*12,00 |  | 24 | [21 empty] | VV | 0
[24 empty] | 15 | 21
| Celkem |  |  |  |  | 2992855 | [17 empty] | 0 | 2992855 | SUM
JKSO:
| 827.21 | sítě kanalizační | [23 empty] | JKSO
| m | potrubí z trub z plastických hmot a sklolaminátu | [23 empty] | JKSOChar
|  | novostavba objektu | [23 empty] | JKSOAkce
END

## SO 01 02 Pol
Položkový soupis prací a dodávek | [25 empty] | #TypZaznamu#
S: | 172023 | Kunčice p/O - splašková kanalizace. stoka G | [23 empty] | STA
O: | SO 01 | Splašková kanalizace | [20 empty] | ING |  |  | OBJ
R: | 02 | Odbočky na stoce G | [23 empty] | ROZ
P.č. | Číslo položky | Název položky | MJ | množství | cena / MJ | Celkem | Dodávka | Dodávka celk. | Montáž | Montáž celk. | DPH | cena s DPH | hmotnost / MJ | hmotnost celk.(t) | dem. hmotnost / MJ | dem. hmotnost celk.(t) | Ceník | Cen. soustava / platnost | Cenová úroveň | Nhod / MJ | Nhod celk. | Dodavatel
Díl: | 1 | Zemní práce |  |  |  | 135466.43 |  | 0 |  | 0 |  | 163914.3803 |  | 40.66 |  | 0 |  |  |  |  | 400.96 |  |  |  |  | DIL
1 | 115101201R00 | Čerpání vody na dopravní výšku do 10 m s uvažovaným průměrným přítokem do 500 l/min | h | 4 | 68.32 | 273.28 |  | 0 |  | 0 | 21 | 330.6688 | 0 | 0 | 0 | 0 | 800-1 | RTS 22/ I | RTS 22/ I | 0.203 | 0.81 |  |  |  |  | POL1_
|  | na vzdálenost (výšku) od hladiny vody v jímce po výšku roviny proložené osou nejvyššího bodu výtlačného potrubí, odpadní potrubí v délce do 20 m, | [23 empty] | SPI |  | na vzdálenost (výšku) od hladiny vody v jímce po výšku roviny proložené osou nejvyššího bodu výtlačného potrubí, odpadní potrubí v délce do 20 m,
2 | 115101301R00 | Pohotovost záložní čerpací soupravy na dopravní výšku do 10 m s uvažovaným průměrným přítokem do 500 l/min | den | 10 | 40.64 | 406.4 |  | 0 |  | 0 | 21 | 491.744 | 0 | 0 | 0 | 0 | 800-1 | RTS 22/ I | RTS 22/ I | 0 | 0 |  |  |  |  | POL1_
|  | na vzdálenost (výšku) od hladiny vody v jímce po výšku roviny proložené osou nejvyššího bodu výtlačného potrubí, včetně sacího a výtlačného potrubí, příp. odpadní žlaby a lešení pod čerpadlo a pod potrubí nebo pod odpadní žlaby, | [23 empty] | SPI |  | na vzdálenost (výšku) od hladiny vody v jímce po výšku roviny proložené osou nejvyššího bodu výtlačného potrubí, včetně sacího a výtlačného potrubí, příp. odpadní žlaby a lešení pod čerpadlo a pod potrubí nebo pod odpadní žlaby,
3 | 119001411R00 | Dočasné zajištění podzemního potrubí nebo vedení betonového potrubí DN do 200 mm | m | 20 | 384.8 | 7696 |  | 0 |  | 0 | 21 | 9312.16 | 0.0107 | 0.21 | 0 | 0 | 800-1 | RTS 22/ I | RTS 22/ I | 0.908 | 18.16 |  |  |  |  | POL1_
|  | ve výkopišti ve stavu a poloze, ve kterých byla na začátku zemních prací, a to podepřením, vzepřením nebo vyvěšením, případně s ochranným bedněním, se zřízením a odstraněním zajišťovací konstrukce a včetně opotřebení použitých materiálů, | [23 empty] | SPI |  | ve výkopišti ve stavu a poloze, ve kterých byla na začátku zemních prací, a to podepřením, vzepřením nebo vyvěšením, případně s ochranným bedněním, se zřízením a odstraněním zajišťovací konstrukce a včetně opotřebení použitých materiálů,
|  | vodovod : 4*2,00 |  | 8 | [21 empty] | VV | 0
|  | plynovod : 6*2,00 |  | 12 | [21 empty] | VV | 0
4 | 119001421R00 | Dočasné zajištění podzemního potrubí nebo vedení kabelů do 3 kabelů | m | 16 | 244.8 | 3916.8 |  | 0 |  | 0 | 21 | 4739.328 | 0.02478 | 0.4 | 0 | 0 | 800-1 | RTS 22/ I | RTS 22/ I | 0.547 | 8.75 |  |  |  |  | POL1_
|  | ve výkopišti ve stavu a poloze, ve kterých byla na začátku zemních prací, a to podepřením, vzepřením nebo vyvěšením, případně s ochranným bedněním, se zřízením a odstraněním zajišťovací konstrukce a včetně opotřebení použitých materiálů, | [23 empty] | SPI |  | ve výkopišti ve stavu a poloze, ve kterých byla na začátku zemních prací, a to podepřením, vzepřením nebo vyvěšením, případně s ochranným bedněním, se zřízením a odstraněním zajišťovací konstrukce a včetně opotřebení použitých materiálů,
|  | sděl.kabel : 6*2,00 |  | 12 | [21 empty] | VV | 0
|  | kabel NN : 2*2,00 |  | 4 | [21 empty] | VV | 0
5 | 120001101R00 | Ztížené vykopávky v horninách jakékoliv třídy | m3 | 41.4 | 417.6 | 17288.64 |  | 0 |  | 0 | 21 | 20919.2544 | 0 | 0 | 0 | 0 | 800-1 | RTS 22/ I | RTS 22/ I | 1.548 | 64.09 |  |  |  |  | POL1_
|  | příplatek k cenám vykopávek za ztížení vykopávky v blízkosti podzemního vedení nebo výbušnin v horninách jakékoliv třídy, | [23 empty] | SPI
|  | vodovod : 4*2,00*0,90*1,60 |  | 11.52 | [21 empty] | VV | 0
|  | plynovod : 6*2,00*0,90*1,30 |  | 14.04 | [21 empty] | VV | 0
|  | sděl.kabel : 6*2,00*0,90*1,10 |  | 11.88 | [21 empty] | VV | 0
|  | kabel NN : 2*2,00*0,90*1,10 |  | 3.96 | [21 empty] | VV | 0
6 | 121101103R00 | Sejmutí ornice s přemístěním na vzdálenost přes 100 do 250 m | m3 | 2.7675 | 59.2 | 163.84 |  | 0 |  | 0 | 21 | 198.2464 | 0 | 0 | 0 | 0 | 800-1 | RTS 22/ I | RTS 22/ I | 0.0134 | 0.04 |  |  |  |  | POL1_
|  | nebo lesní půdy, s vodorovným přemístěním na hromady v místě upotřebení nebo na dočasné či trvalé skládky se složením | [23 empty] | SPI
|  | zeleň : 20,50*0,90*0,15 |  | 2.7675 | [21 empty] | VV | 0
7 | 132201212R00 | Hloubení rýh šířky přes 60 do 200 cm do 1000 m3, v hornině 3, hloubení strojně | m3 | 91.125 | 280 | 25515 |  | 0 |  | 0 | 21 | 30873.15 | 0 | 0 | 0 | 0 | 800-1 | RTS 22/ I | RTS 22/ I | 0.16 | 14.58 |  |  |  |  | POL1_
|  | zapažených i nezapažených, s urovnáním dna do předepsaného profilu a spádu, s případně nutným přehozením výkopku na vzdálenost do 3 m ve výkopišti, s přehozením výkopku na přilehlém terénu na vzdálenost do 5 m od podélné osy rýhy nebo s naložením výkopku na dopravní prostředek. | [23 empty] | SPI |  | zapažených i nezapažených, s urovnáním dna do předepsaného profilu a spádu, s případně nutným přehozením výkopku na vzdálenost do 3 m ve výkopišti, s přehozením výkopku na přilehlém terénu na vzdálenost do 5 m od podélné osy rýhy nebo s naložením výkopku na dopravní prostředek.
|  | asfalt.komunikace : 27,00*0,90*(2,10-0,30) |  | 43.74 | [21 empty] | VV | 0
|  | štěrk.komun. : 6,50*0,90*(2,10-0,15) |  | 11.4075 | [21 empty] | VV | 0
|  | zeleň : 20,50*0,90*(2,10-0,15) |  | 35.9775 | [21 empty] | VV | 0
8 | 132201219R00 | Hloubení rýh šířky přes 60 do 200 cm příplatek za lepivost, v hornině 3, | m3 | 27.3375 | 13.6 | 371.79 |  | 0 |  | 0 | 21 | 449.8659 | 0 | 0 | 0 | 0 | 800-1 | RTS 22/ I | RTS 22/ I | 0.084 | 2.3 |  |  |  |  | POL1_
|  | zapažených i nezapažených, s urovnáním dna do předepsaného profilu a spádu, s případně nutným přehozením výkopku na vzdálenost do 3 m ve výkopišti, s přehozením výkopku na přilehlém terénu na vzdálenost do 5 m od podélné osy rýhy nebo s naložením výkopku na dopravní prostředek. | [23 empty] | SPI |  | zapažených i nezapažených, s urovnáním dna do předepsaného profilu a spádu, s případně nutným přehozením výkopku na vzdálenost do 3 m ve výkopišti, s přehozením výkopku na přilehlém terénu na vzdálenost do 5 m od podélné osy rýhy nebo s naložením výkopku na dopravní prostředek.
|  | 91,125/100*30 |  | 27.3375 | [21 empty] | VV | 0
9 | 151101102R00 | Zřízení pažení a rozepření stěn rýh příložné pro jakoukoliv mezerovitost, hloubky do 4 m | m2 | 226.8 | 50 | 11340 |  | 0 |  | 0 | 21 | 13721.4 | 0.00086 | 0.2 | 0 | 0 | 800-1 | RTS 22/ I | RTS 22/ I | 0.479 | 108.64 |  |  |  |  | POL1_
|  | pro podzemní vedení pro všechny šířky rýhy, | [23 empty] | SPI
|  | 54,00*2,10*2 |  | 226.8 | [21 empty] | VV | 0
10 | 151101112R00 | Odstranění pažení a rozepření rýh příložné , hloubky do 4 m | m2 | 226.8 | 30 | 6804 |  | 0 |  | 0 | 21 | 8232.84 | 0 | 0 | 0 | 0 | 800-1 | RTS 22/ I | RTS 22/ I | 0.327 | 74.16 |  |  |  |  | POL1_
|  | pro podzemní vedení s uložením materiálu na vzdálenost do 3 m od kraje výkopu, | [23 empty] | SPI
11 | 161101101R00 | Svislé přemístění výkopku z horniny 1 až 4, při hloubce výkopu přes 1 do 2,5 m | m3 | 50.1187 | 72 | 3608.55 |  | 0 |  | 0 | 21 | 4366.3455 | 0 | 0 | 0 | 0 | 800-1 | RTS 22/ I | RTS 22/ I | 0.345 | 17.29 |  |  |  |  | POL1_
|  | bez naložení do dopravní nádoby, ale s vyprázdněním dopravní nádoby na hromadu nebo na dopravní prostředek, | [23 empty] | SPI
|  | 91,125/100*55 |  | 50.1187 | [21 empty] | VV | 0
12 | 162401102R00 | Vodorovné přemístění výkopku z horniny 1 až 4, na vzdálenost přes 1 500 do 2 000 m | m3 | 118.238 | 64 | 7567.23 |  | 0 |  | 0 | 21 | 9156.3483 | 0 | 0 | 0 | 0 | 800-1 | RTS 22/ I | RTS 22/ I | 0.011 | 1.3 |  |  |  |  | POL1_
|  | po suchu, bez naložení výkopku, avšak se složením bez rozhrnutí, zpáteční cesta vozidla. | [23 empty] | SPI
|  | mezideponie tam a zpět | [23 empty] | POP
|  | výkopek : 57,735*2 |  | 115.47 | [21 empty] | VV | 0
|  | ornice : 2,768 |  | 2.768 | [21 empty] | VV | 0
13 | 162601102R00 | Vodorovné přemístění výkopku z horniny 1 až 4, na vzdálenost přes 4 000 do 5 000 m | m3 | 33.39 | 96 | 3205.44 |  | 0 |  | 0 | 21 | 3878.5824 | 0 | 0 | 0 | 0 | 800-1 | RTS 22/ I | RTS 22/ I | 0.011 | 0.37 |  |  |  |  | POL1_
|  | po suchu, bez naložení výkopku, avšak se složením bez rozhrnutí, zpáteční cesta vozidla. | [23 empty] | SPI
|  | trvalá skládka | [23 empty] | POP
|  | 91,125-57,735 |  | 33.39 | [21 empty] | VV | 0
14 | 167101101R00 | Nakládání, skládání, překládání neulehlého výkopku nakládání výkopku do 100 m3, z horniny 1 až 4 | m3 | 60.503 | 36 | 2178.11 |  | 0 |  | 0 | 21 | 2635.5131 | 0 | 0 | 0 | 0 | 800-1 | RTS 22/ I | RTS 22/ I | 0.652 | 39.45 |  |  |  |  | POL1_
|  | výkopek : 57,735 |  | 57.735 | [21 empty] | VV | 0
|  | ornice : 2,768 |  | 2.768 | [21 empty] | VV | 0
15 | 171201201R00 | Uložení sypaniny na dočasnou skládku tak, že na 1 m2 plochy připadá přes 2 m3 výkopku nebo ornice | m3 | 30.2515 | 17.6 | 532.43 |  | 0 |  | 0 | 21 | 644.2403 | 0 | 0 | 0 | 0 | 800-1 | RTS 22/ I | RTS 22/ I | 0.009 | 0.27 |  |  |  |  | POL1_
|  | výkopek : 57,735/2 |  | 28.8675 | [21 empty] | VV | 0
|  | ornice : 2,768/2 |  | 1.384 | [21 empty] | VV | 0
16 | 174101101R00 | Zásyp sypaninou se zhutněním jam, šachet, rýh nebo kolem objektů v těchto vykopávkách | m3 | 57.735 | 136 | 7851.96 |  | 0 |  | 0 | 21 | 9500.8716 | 0 | 0 | 0 | 0 | 800-1 | RTS 22/ I | RTS 22/ I | 0.202 | 11.66 |  |  |  |  | POL1_
|  | z jakékoliv horniny s uložením výkopku po vrstvách, | [23 empty] | SPI
|  | vytříděnou zeminou | [23 empty] | POP
|  | včetně strojního přemístění materiálu pro zásyp ze vzdálenosti do 10 m od okraje zásypu | [23 empty] | POP
|  | asfalt.komunikace : 27,00*0,90*(2,10-0,15-0,45-0,45) |  | 25.515 | [21 empty] | VV | 0
|  | štěrk.komun. : 6,50*0,90*(2,10-0,10-0,45-0,30) |  | 7.3125 | [21 empty] | VV | 0
|  | zeleň : 20,50*0,90*(2,10-0,15-0,45-0,15) |  | 24.9075 | [21 empty] | VV | 0
17 | 175101101R00 | Obsyp potrubí bez prohození sypaniny | m3 | 21.87 | 200 | 4374 |  | 0 |  | 0 | 21 | 5292.54 | 0 | 0 | 0 | 0 | 800-1 | RTS 22/ I | RTS 22/ I | 1.587 | 34.71 |  |  |  |  | POL1_
|  | sypaninou z vhodných hornin tř. 1 - 4 nebo materiálem připraveným podél výkopu ve vzdálenosti do 3 m od jeho kraje, pro jakoukoliv hloubku výkopu a jakoukoliv míru zhutnění, | [23 empty] | SPI |  | sypaninou z vhodných hornin tř. 1 - 4 nebo materiálem připraveným podél výkopu ve vzdálenosti do 3 m od jeho kraje, pro jakoukoliv hloubku výkopu a jakoukoliv míru zhutnění,
|  | 54,00*0,90*0,45 |  | 21.87 | [21 empty] | VV | 0
18 | 180402111R00 | Založení trávníku parkového výsevem v rovině | m2 | 18.45 | 19.2 | 354.24 |  | 0 |  | 0 | 21 | 428.6304 | 0 | 0 | 0 | 0 |  | RTS 22/ I | RTS 22/ I | 0.06 | 1.11 |  |  |  |  | POL1_
|  | zeleň : 20,50*0,90 |  | 18.45 | [21 empty] | VV | 0
19 | 181301102R00 | Rozprostření a urovnání ornice v rovině v souvislé ploše do 500 m2, tloušťka vrstvy přes 100 do 150 mm | m2 | 18.45 | 48.56 | 895.93 |  | 0 |  | 0 | 21 | 1084.0753 | 0 | 0 | 0 | 0 | 800-1 | RTS 22/ I | RTS 22/ I | 0.177 | 3.27 |  |  |  |  | POL1_
|  | s případným nutným přemístěním hromad nebo dočasných skládek na místo potřeby ze vzdálenosti do 30 m, v rovině nebo ve svahu do 1 : 5, | [23 empty] | SPI
20 | 199000002R00 | Poplatky za skládku horniny 1- 4, skupina 17 05 04 z Katalogu odpadů | m3 | 33.39 | 240 | 8013.6 |  | 0 |  | 0 | 21 | 9696.456 | 0 | 0 | 0 | 0 | 800-1 | RTS 22/ I | RTS 22/ I | 0 | 0 |  |  |  |  | POL1_
21 | 199020301T00 | Položení kabelových žlabů vč.poklopů | m | 16 | 168 | 2688 |  | 0 |  | 0 | 21 | 3252.48 | 0 | 0 | 0 | 0 |  | Vlastní | Indiv | 0 | 0 |  |  |  |  | POL1_
22 | 00572400R | směs travní parková, pro běžnou zátěž | kg | 0.369 | 90.4 | 33.36 |  | 0 |  | 0 | 21 | 40.3656 | 0.001 | 0 | 0 | 0 | SPCM | RTS 22/ I | RTS 22/ I | 0 | 0 |  |  |  |  | POL3_
|  | 18,450/50 |  | 0.369 | [21 empty] | VV | 0
23 | 28350001 | Žlab kabelový betonový dl.1000 mm, AZD 13-100 | ks | 16 | 256 | 4096 |  | 0 |  | 0 | 21 | 4956.16 | 0.02 | 0.32 | 0 | 0 |  | Vlastní | Indiv | 0 | 0 |  |  |  |  | POL3_
24 | 28350002 | Zákrytová deska kabelového žlabu-betonová dl.500 mm, AZD 114-50 | ks | 32 | 144 | 4608 |  | 0 |  | 0 | 21 | 5575.68 | 0.005 | 0.16 | 0 | 0 |  | Vlastní | Indiv | 0 | 0 |  |  |  |  | POL3_
|  | 16*2 |  | 32 | [21 empty] | VV | 0
25 | 58337304R | štěrkopísek frakce 0,0 až 16,0 mm; třída B | t | 39.366 | 296.8 | 11683.83 |  | 0 |  | 0 | 21 | 14137.4343 | 1 | 39.37 | 0 | 0 | SPCM | RTS 22/ I | RTS 22/ I | 0 | 0 |  |  |  |  | POL3_
|  | 21,870*1,80 |  | 39.366 | [21 empty] | VV | 0
Díl: | 11 | Přípravné a přidružené práce |  |  |  | 35226.38 |  | 0 |  | 0 |  | 42623.9198 |  | 0 |  | 25.09 |  |  |  |  | 8.59 |  |  |  |  | DIL
26 | 113107615R00 | Odstranění podkladů nebo krytů z kameniva hrubého drceného, v ploše jednotlivě nad 50 m2, tloušťka vrstvy 150 mm | m2 | 5.85 | 61.4 | 359.19 |  | 0 |  | 0 | 21 | 434.6199 | 0 | 0 | 0.33 | 1.93 | 822-1 | RTS 22/ I | RTS 22/ I | 0.06 | 0.35 |  |  |  |  | POL1_
|  | štěrk.komun. : 6,50*0,90 |  | 5.85 | [21 empty] | VV | 0
27 | 113107620R00 | Odstranění podkladů nebo krytů z kameniva hrubého drceného, v ploše jednotlivě nad 50 m2, tloušťka vrstvy 200 mm | m2 | 35.1 | 61.4 | 2155.14 |  | 0 |  | 0 | 21 | 2607.7194 | 0 | 0 | 0.44 | 15.44 | 822-1 | RTS 22/ I | RTS 22/ I | 0.073 | 2.56 |  |  |  |  | POL1_
|  | asfalt.komunikace : 27,00*1,30 |  | 35.1 | [21 empty] | VV | 0
28 | 113108410R00 | Odstranění podkladů nebo krytů živičných, v ploše jednotlivě nad 50 m2, tloušťka vrstvy 100 mm | m2 | 35.1 | 71.8 | 2520.18 |  | 0 |  | 0 | 21 | 3049.4178 | 0 | 0 | 0.22 | 7.72 | 822-1 | RTS 22/ I | RTS 22/ I | 0.07 | 2.46 |  |  |  |  | POL1_
29 | 919735113R00 | Řezání stávajících krytů nebo podkladů živičných, hloubky přes 100 do 150 mm | m | 54 | 158 | 8532 |  | 0 |  | 0 | 21 | 10323.72 | 0 | 0 | 0 | 0 | 822-1 | RTS 22/ I | RTS 22/ I | 0.055 | 2.97 |  |  |  |  | POL1_
|  | včetně spotřeby vody | [23 empty] | SPI
|  | asfalt.komunikace : 27,00*2 |  | 54 | [21 empty] | VV | 0
30 | 979082219R00 | Vodorovná doprava suti po suchu příplatek k ceně za každý další i započatý 1 km přes 1 km | t | 225.864 | 34.7 | 7837.48 |  | 0 |  | 0 | 21 | 9483.3508 | 0 | 0 | 0 | 0 | 822-1 | RTS 22/ I | RTS 22/ I | 0 | 0 |  |  |  |  | POL1_
|  | skládka do 10 km | [23 empty] | POP
|  | 25,096*9 |  | 225.864 | [21 empty] | VV | 0
31 | 979990112R00 | Poplatek za skládku Poplatek za uložení suti - obal. kamenivo, asfalt, skupina odpadu 170302 | t | 7.722 | 350 | 2702.7 |  | 0 |  | 0 | 21 | 3270.267 | 0 | 0 | 0 | 0 | 801-3 | RTS 22/ I | RTS 22/ I | 0 | 0 |  |  |  |  | POL1_
|  | Dem.hmotnost položky pořadí 28 : 7,72200 |  | 7.722 | [21 empty] | VV | 7
|  | Dem.hmotnost položky pořadí 29 : 0,00000 | [23 empty] | VV | 7
32 | 979990103T00 | Poplatek za skládku suti | t | 17.3745 | 250 | 4343.63 |  | 0 |  | 0 | 21 | 5255.7923 | 0 | 0 | 0 | 0 |  | Vlastní | Indiv | 0 | 0 |  |  |  |  | POL1_
|  | Dem.hmotnost položky pořadí 26 : 1,93050 |  | 1.9305 | [21 empty] | VV | 7
|  | Dem.hmotnost položky pořadí 27 : 15,44400 |  | 15.444 | [21 empty] | VV | 7
33 | 979082213R00 | Vodorovná doprava suti po suchu bez naložení, ale se složením a hrubým urovnáním na vzdálenost do 1 km | t | 25.0965 | 270 | 6776.06 |  | 0 |  | 0 | 21 | 8199.0326 | 0 | 0 | 0 | 0 | 822-1 | RTS 22/ I | RTS 22/ I | 0.01 | 0.25 |  |  |  |  | POL8_
|  | Demontážní hmotnosti z položek s pořadovými čísly: : | [23 empty] | VV | 0
|  | 26,27,28, : | [23 empty] | VV | 0
|  | Součet: : 25,09650 |  | 25.0965 | [21 empty] | VV | 0
Díl: | 2 | Základy a zvláštní zakládání |  |  |  | 1337.6 |  | 0 |  | 0 |  | 1618.496 |  | 1.52 |  | 0 |  |  |  |  | 0.76 |  |  |  |  | DIL
34 | 271531113R00 | Polštáře zhutněné pod základy kamenivo hrubé, drcené, frakce 16 - 32 mm | m3 | 0.704 | 1900 | 1337.6 |  | 0 |  | 0 | 21 | 1618.496 | 2.16 | 1.52 | 0 | 0 | 800-2 | RTS 22/ I | RTS 22/ I | 1.085 | 0.76 |  |  |  |  | POL1_
|  | podklad pod RŠ | [23 empty] | POP
|  | 11*0,80*0,80*0,10 |  | 0.704 | [21 empty] | VV | 0
Díl: | 4 | Vodorovné konstrukce |  |  |  | 10206 |  | 0 |  | 0 |  | 12349.26 |  | 8.25 |  | 0 |  |  |  |  | 0 |  |  |  |  | DIL
35 | 451572111R00 | Lože pod potrubí, stoky a drobné objekty z kameniva drobného těženého 0÷4 mm | m3 | 7.29 | 1400 | 10206 |  | 0 |  | 0 | 21 | 12349.26 | 1.1322 | 8.25 | 0 | 0 | 827-1 | RTS 22/ I | RTS 22/ I | 0 | 0 |  |  |  |  | POL1_1
|  | v otevřeném výkopu, | [23 empty] | SPI
|  | 54,00*0,90*0,15 |  | 7.29 | [21 empty] | VV | 0
Díl: | 5 | Komunikace |  |  |  | 48896.06 |  | 0 |  | 0 |  | 59164.2326 |  | 41.81 |  | 0 |  |  |  |  | 2.61 |  |  |  |  | DIL
36 | 564782111R00 | Podklad nebo kryt z kameniva hrubého s výplň. kam. tloušťka po zhutnění 300 mm | m2 | 5.85 | 470.7 | 2753.6 |  | 0 |  | 0 | 21 | 3331.856 | 0.71644 | 4.19 | 0 | 0 | 822-1 | RTS 22/ I | RTS 22/ I | 0.073 | 0.43 |  |  |  |  | POL1_
|  | kamenivo hrubé drcené vel. 32 - 63 mm s výplňovým kamenivem (vibrovaný štěrk), s rozprostřením, vlhčením a zhutněním | [23 empty] | SPI
|  | štěrk.komun. : 6,50*0,90 |  | 5.85 | [21 empty] | VV | 0
37 | 564861111RT4 | Podklad ze štěrkodrti s rozprostřením a zhutněním frakce 0-63 mm, tloušťka po zhutnění 200 mm | m2 | 35.1 | 246.6 | 8655.66 |  | 0 |  | 0 | 21 | 10473.3486 | 0.441 | 15.48 | 0 | 0 | 822-1 | RTS 22/ I | RTS 22/ I | 0.029 | 1.02 |  |  |  |  | POL1_1
|  | asfalt.komunikace : 27,00*1,30 |  | 35.1 | [21 empty] | VV | 0
38 | 564952111R00 | Podklad nebo kryt z mechanicky zpevněného kameniva (MZK) tloušťka po zhutnění 150 mm | m2 | 35.1 | 278.1 | 9761.31 |  | 0 |  | 0 | 21 | 11811.1851 | 0.36834 | 12.93 | 0 | 0 | 822-1 | RTS 22/ I | RTS 22/ I | 0.033 | 1.16 |  |  |  |  | POL1_
|  | s rozprostřením a zhutněním | [23 empty] | SPI
39 | 565141111R00 | Podklad z kameniva obaleného asfaltem ACP 16+ až ACP 22+, v pruhu šířky do 3 m, třídy 1, tloušťka po zhutnění 60 mm | m2 | 35.1 | 409 | 14355.9 |  | 0 |  | 0 | 21 | 17370.639 | 0.15826 | 5.55 | 0 | 0 | 822-1 | RTS 22/ I | RTS 22/ I | 0 | 0 |  |  |  |  | POL1_1
|  | s rozprostřením a zhutněním | [23 empty] | SPI
40 | 573231110R00 | Postřik živičný spojovací bez posypu kamenivem z emulze, v množství od 0,3 do 0,5 kg/m2 | m2 | 35.1 | 19.9 | 698.49 |  | 0 |  | 0 | 21 | 845.1729 | 0.0005 | 0.02 | 0 | 0 | 822-1 | RTS 22/ I | RTS 22/ I | 0 | 0 |  |  |  |  | POL1_1
41 | 577112113R00 | Beton asfaltový z modifikovaného asfaltu v pruhu šířky do 3 m, ACO 11 S , tloušťky 40 mm, plochy přes 1000 m2 | m2 | 35.1 | 361 | 12671.1 |  | 0 |  | 0 | 21 | 15332.031 | 0.10373 | 3.64 | 0 | 0 | 822-1 | RTS 22/ I | RTS 22/ I | 0 | 0 |  |  |  |  | POL1_1
Díl: | 8 | Trubní vedení |  |  |  | 189861.2 |  | 0 |  | 0 |  | 229732.052 |  | 0.69 |  | 0 |  |  |  |  | 17.21 |  |  |  |  | DIL
42 | 871313121R00 | Montáž potrubí z trub z plastů těsněných gumovým kroužkem DN 150 mm | m | 54 | 171 | 9234 |  | 0 |  | 0 | 21 | 11173.14 | 0 | 0 | 0 | 0 | 827-1 | RTS 22/ I | RTS 22/ I | 0.066 | 3.56 |  |  |  |  | POL1_
|  | v otevřeném výkopu ve sklonu do 20 %, | [23 empty] | SPI
43 | 877363121R00 | Montáž tvarovek na potrubí z trub z plastů těsněných gumovým kroužkem odbočných DN 250 mm | kus | 11 | 630 | 6930 |  | 0 |  | 0 | 21 | 8385.3 | 4e-05 | 0 | 0 | 0 | 827-1 | RTS 22/ I | RTS 22/ I | 0.38 | 4.18 |  |  |  |  | POL1_1
|  | v otevřeném výkopu, | [23 empty] | SPI
44 | 877313123R00 | Montáž tvarovek na potrubí z trub z plastů těsněných gumovým kroužkem jednoosých DN 150 mm | kus | 11 | 540 | 5940 |  | 0 |  | 0 | 21 | 7187.4 | 1e-05 | 0 | 0 | 0 | 827-1 | RTS 22/ I | RTS 22/ I | 0.176 | 1.94 |  |  |  |  | POL1_
|  | v otevřeném výkopu, | [23 empty] | SPI
45 | 892571111R00 | Zkoušky těsnosti kanalizačního potrubí zkouška těsnosti kanalizačního potrubí vodou do DN 200 mm | m | 54 | 37.8 | 2041.2 |  | 0 |  | 0 | 21 | 2469.852 | 0 | 0 | 0 | 0 | 827-1 | RTS 22/ I | RTS 22/ I | 0.059 | 3.19 |  |  |  |  | POL1_
|  | vodou nebo vzduchem, | [23 empty] | SPI
46 | 892916111R00 | Zkoušky těsnosti kanalizačního potrubí utěsnění přípojek při zkoušce kanalizačního potrubí DN přípojek do 200 mm | sada | 14 | 2500 | 35000 |  | 0 |  | 0 | 21 | 42350 | 2e-05 | 0 | 0 | 0 | 827-1 | RTS 22/ I | RTS 22/ I | 0.31 | 4.34 |  |  |  |  | POL1_1
|  | vodou nebo vzduchem, | [23 empty] | SPI
47 | 892855115R00 | Kamerové prohlídky potrubí do 500 m | m | 54 | 95 | 5130 |  | 0 |  | 0 | 21 | 6207.3 | 0 | 0 | 0 | 0 | 827-1 | RTS 22/ I | RTS 22/ I | 0 | 0 |  |  |  |  | POL1_1
48 | 894431212RA0 | Šachty plastové plastové šachty z dílců D 400 mm, dno sběrné, D 110 mm, délka šachtové roury 1,50 m, poklop litina 12,5 t | kus | 11 | 7800 | 85800 |  | 0 |  | 0 | 21 | 103818 | 0.0416 | 0.46 | 0 | 0 | AP-HSV | RTS 22/ I | Indiv | 0 | 0 |  |  |  |  | POL2_
|  | dodávka vč.montáže | [23 empty] | POP
49 | 28611261.AR | trubka plastová kanalizační PVC; hladká, s hrdlem; Sn 8 kN/m2; D = 160,0 mm; s = 4,70 mm; l = 3000,0 mm | kus | 18.54 | 900 | 16686 |  | 0 |  | 0 | 21 | 20190.06 | 0.00963 | 0.18 | 0 | 0 | SPCM | RTS 22/ I | RTS 22/ I | 0 | 0 |  |  |  |  | POL3_1
|  | 54,00/3*1,03 |  | 18.54 | [21 empty] | VV | 0
50 | 28651662.AR | koleno PVC; 45,0 °; D = 160,0 mm; s 1 hrdlem | kus | 11 | 320 | 3520 |  | 0 |  | 0 | 21 | 4259.2 | 0.00066 | 0.01 | 0 | 0 | SPCM | RTS 22/ I | RTS 22/ I | 0 | 0 |  |  |  |  | POL3_
51 | 28651712.AR | odbočka PVC; 45,0 °; d1 = 250 mm; d2 = 160 mm; l = 550 mm; hladká, hrdlovaná; DN 250,0 mm; DN2 150 mm | kus | 11 | 1780 | 19580 |  | 0 |  | 0 | 21 | 23691.8 | 0.00367 | 0.04 | 0 | 0 | SPCM | RTS 22/ I | RTS 22/ I | 0 | 0 |  |  |  |  | POL3_
Díl: | 99 | Staveništní přesun hmot |  |  |  | 5547.94 |  | 0 |  | 0 |  | 6713.0074 |  | 0 |  | 0 |  |  |  |  | 19.56 |  |  |  |  | DIL
52 | 998276101R00 | Přesun hmot pro trubní vedení z trub plastových nebo sklolaminátových v otevřeném výkopu | t | 92.4657 | 60 | 5547.94 |  | 0 |  | 0 | 21 | 6713.0074 | 0 | 0 | 0 | 0 | 827-1 | RTS 22/ I | RTS 22/ I | 0.2115 | 19.56 |  |  |  |  | POL7_
|  | vodovodu nebo kanalizace ražené nebo hloubené (827 1.1, 827 1.9, 827 2.1, 827 2.9), drobných objektů | [23 empty] | SPI
|  | Hmotnosti z položek s pořadovými čísly: : | [23 empty] | VV | 0
|  | 3,4,9,22,23,24,25,34,35,36,37,38,39,40,41,43,44,46,49,50,51, : | [23 empty] | VV | 0
|  | Součet: : 92,46568 |  | 92.4657 | [21 empty] | VV | 0
[24 empty] | 15 | 21
| Celkem |  |  |  |  | 426541.61 | [17 empty] | 0 | 426541.61 | SUM
JKSO:
| 827.21 | sítě kanalizační | [23 empty] | JKSO
| m | potrubí z trub z plastických hmot a sklolaminátu | [23 empty] | JKSOChar
|  | novostavba objektu | [23 empty] | JKSOAkce
END

## SO 01 03 Pol
Položkový soupis prací a dodávek | [25 empty] | #TypZaznamu#
S: | 172023 | Kunčice p/O - splašková kanalizace. stoka G | [23 empty] | STA
O: | SO 01 | Splašková kanalizace | [20 empty] | ING |  |  | OBJ
R: | 03 | Čerpací stanice | [23 empty] | ROZ
P.č. | Číslo položky | Název položky | MJ | množství | cena / MJ | Celkem | Dodávka | Dodávka celk. | Montáž | Montáž celk. | DPH | cena s DPH | hmotnost / MJ | hmotnost celk.(t) | dem. hmotnost / MJ | dem. hmotnost celk.(t) | Ceník | Cen. soustava / platnost | Cenová úroveň | Nhod / MJ | Nhod celk. | Dodavatel
Díl: | 1 | Zemní práce |  |  |  | 159717.71 |  | 0 |  | 0 |  | 193258.4291 |  | 0.83 |  | 0 |  |  |  |  | 158.99 |  |  |  |  | DIL
1 | 111201101R00 | Odstranění křovin a stromů o průměru do 10 cm při celkové ploše do 1 000 m2 | m2 | 25 | 10.48 | 262 |  | 0 |  | 0 | 21 | 317.02 | 0 | 0 | 0 | 0 | 800-1 | RTS 22/ I | RTS 22/ I | 0 | 0 |  |  |  |  | POL1_1
|  | s odstraněním kořenů a s případným nutným odklizením křovin a stromů na hromady na vzdálenost do 50 m nebo s naložením na dopravní prostředek, do sklonu terénu 1 : 5, | [23 empty] | SPI |  | s odstraněním kořenů a s případným nutným odklizením křovin a stromů na hromady na vzdálenost do 50 m nebo s naložením na dopravní prostředek, do sklonu terénu 1 : 5,
|  | nálet | [23 empty] | POP
2 | 115101201R00 | Čerpání vody na dopravní výšku do 10 m s uvažovaným průměrným přítokem do 500 l/min | h | 80 | 68.32 | 5465.6 |  | 0 |  | 0 | 21 | 6613.376 | 0 | 0 | 0 | 0 | 800-1 | RTS 22/ I | RTS 22/ I | 0 | 0 |  |  |  |  | POL1_1
|  | na vzdálenost od hladiny vody v jímce po výšku roviny proložené osou nejvyššího bodu výtlačného potrubí. Včetně odpadní potrubí v délce do 20 m. | [23 empty] | SPI |  | na vzdálenost od hladiny vody v jímce po výšku roviny proložené osou nejvyššího bodu výtlačného potrubí. Včetně odpadní potrubí v délce do 20 m.
3 | 115101301R00 | Pohotovost záložní čerpací soupravy na dopravní výšku do 10 m s uvažovaným průměrným přítokem do 500 l/min | den | 10 | 40.64 | 406.4 |  | 0 |  | 0 | 21 | 491.744 | 0 | 0 | 0 | 0 | 800-1 | RTS 22/ I | RTS 22/ I | 0 | 0 |  |  |  |  | POL1_1
|  | na vzdálenost (výšku) od hladiny vody v jímce po výšku roviny proložené osou nejvyššího bodu výtlačného potrubí. Včetně sacího a výtlačného potrubí, příp. odpadních žlabů, lešení pod čerpadlo a pod potrubí nebo pod odpadní žlaby a záložního zdroje energie. | [23 empty] | SPI |  | na vzdálenost (výšku) od hladiny vody v jímce po výšku roviny proložené osou nejvyššího bodu výtlačného potrubí. Včetně sacího a výtlačného potrubí, příp. odpadních žlabů, lešení pod čerpadlo a pod potrubí nebo pod odpadní žlaby a záložního zdroje energie.
4 | 119001421R00 | Dočasné zajištění podzemního potrubí nebo vedení kabelů do 3 kabelů | m | 20 | 244.8 | 4896 |  | 0 |  | 0 | 21 | 5924.16 | 0.02478 | 0.5 | 0 | 0 | 800-1 | RTS 22/ I | RTS 22/ I | 0.547 | 10.94 |  |  |  |  | POL1_
|  | ve výkopišti ve stavu a poloze, ve kterých byla na začátku zemních prací, a to podepřením, vzepřením nebo vyvěšením, případně s ochranným bedněním, se zřízením a odstraněním zajišťovací konstrukce a včetně opotřebení použitých materiálů, | [23 empty] | SPI |  | ve výkopišti ve stavu a poloze, ve kterých byla na začátku zemních prací, a to podepřením, vzepřením nebo vyvěšením, případně s ochranným bedněním, se zřízením a odstraněním zajišťovací konstrukce a včetně opotřebení použitých materiálů,
|  | vyvěšení kabelu Cetin | [23 empty] | POP
5 | 131201201R00 | Hloubení zapažených jam a zářezů do 100 m3, v hornině 3, převážně ručně | m3 | 62.8173 | 560 | 35177.69 |  | 0 |  | 0 | 21 | 42565.0049 | 0 | 0 | 0 | 0 | 800-1 | RTS 22/ I | RTS 22/ I | 0 | 0 |  |  |  |  | POL1_1
|  | s urovnáním dna do předepsaného profilu a spádu, s případně nutným přemístěním výkopku ve výkopišti a dále buď s přemístěním výkopku na přilehlém terénu na vzdálenost do 3 m od kraje jámy nebo s naložením na dopravní prostředek | [23 empty] | SPI |  | s urovnáním dna do předepsaného profilu a spádu, s případně nutným přemístěním výkopku ve výkopišti a dále buď s přemístěním výkopku na přilehlém terénu na vzdálenost do 3 m od kraje jámy nebo s naložením na dopravní prostředek
|  | 3,90*3,90*5,90/100*70 |  | 62.8173 | [21 empty] | VV | 0
6 | 131201209R00 | Hloubení zapažených jam a zářezů příplatek za lepivost, v hornině 3, | m3 | 18.8451 | 13.6 | 256.29 |  | 0 |  | 0 | 21 | 310.1109 | 0 | 0 | 0 | 0 | 800-1 | RTS 22/ I | RTS 22/ I | 0 | 0 |  |  |  |  | POL1_1
|  | s urovnáním dna do předepsaného profilu a spádu, s případně nutným přemístěním výkopku ve výkopišti a dále buď s přemístěním výkopku na přilehlém terénu na vzdálenost do 3 m od kraje jámy nebo s naložením na dopravní prostředek | [23 empty] | SPI |  | s urovnáním dna do předepsaného profilu a spádu, s případně nutným přemístěním výkopku ve výkopišti a dále buď s přemístěním výkopku na přilehlém terénu na vzdálenost do 3 m od kraje jámy nebo s naložením na dopravní prostředek
|  | 62,817/100*30 |  | 18.8451 | [21 empty] | VV | 0
7 | 131301201R00 | Hloubení zapažených jam a zářezů do 100 m3, v hornině 4, převážně ručně | m3 | 26.9217 | 720 | 19383.62 |  | 0 |  | 0 | 21 | 23454.1802 | 0 | 0 | 0 | 0 | 800-1 | RTS 22/ I | RTS 22/ I | 2.965 | 79.82 |  |  |  |  | POL1_1
|  | s urovnáním dna do předepsaného profilu a spádu, s případně nutným přemístěním výkopku ve výkopišti a dále buď s přemístěním výkopku na přilehlém terénu na vzdálenost do 3 m od kraje jámy nebo s naložením na dopravní prostředek | [23 empty] | SPI |  | s urovnáním dna do předepsaného profilu a spádu, s případně nutným přemístěním výkopku ve výkopišti a dále buď s přemístěním výkopku na přilehlém terénu na vzdálenost do 3 m od kraje jámy nebo s naložením na dopravní prostředek
|  | 3,90*3,90*5,90/100*30 |  | 26.9217 | [21 empty] | VV | 0
8 | 131301209R00 | Hloubení zapažených jam a zářezů příplatek za lepivost, v hornině 4, | m3 | 8.0766 | 13.6 | 109.84 |  | 0 |  | 0 | 21 | 132.9064 | 0 | 0 | 0 | 0 | 800-1 | RTS 22/ I | RTS 22/ I | 0.154 | 1.24 |  |  |  |  | POL1_
|  | s urovnáním dna do předepsaného profilu a spádu, s případně nutným přemístěním výkopku ve výkopišti a dále buď s přemístěním výkopku na přilehlém terénu na vzdálenost do 3 m od kraje jámy nebo s naložením na dopravní prostředek | [23 empty] | SPI |  | s urovnáním dna do předepsaného profilu a spádu, s případně nutným přemístěním výkopku ve výkopišti a dále buď s přemístěním výkopku na přilehlém terénu na vzdálenost do 3 m od kraje jámy nebo s naložením na dopravní prostředek
|  | 26,922/100*30 |  | 8.0766 | [21 empty] | VV | 0
9 | 151401202R00 | Zřízení pažení stěn výkopu bez rozepření, vzepření ze štětovnic, hnané, hloubky do 8 m | m2 | 92.04 | 428 | 39393.12 |  | 0 |  | 0 | 21 | 47665.6752 | 0.00117 | 0.11 | 0 | 0 | 800-1 | RTS 22/ I | RTS 22/ I | 0.326 | 30.01 |  |  |  |  | POL1_1
|  | 4*3,90*5,90 |  | 92.04 | [21 empty] | VV | 0
10 | 151401212R00 | Odstranění pažení stěn výkopu ze štětovnic, hnané, hloubky do 8 m | m2 | 92.04 | 117.6 | 10823.9 |  | 0 |  | 0 | 21 | 13096.919 | 0 | 0 | 0 | 0 | 800-1 | RTS 22/ I | RTS 22/ I | 0.163 | 15 |  |  |  |  | POL1_1
|  | s uložením pažin na vzdálenost do 3 m od okraje výkopu, | [23 empty] | SPI
11 | 151301302R00 | Zřízení rozepření zapažených stěn výkopů při roubení hnaném, hloubky do 8 m | m3 | 80.535 | 81.6 | 6571.66 |  | 0 |  | 0 | 21 | 7951.7086 | 0.00275 | 0.22 | 0 | 0 | 800-1 | RTS 22/ I | RTS 22/ I | 0.193 | 15.54 |  |  |  |  | POL1_1
|  | s potřebným přepažováním, | [23 empty] | SPI
|  | 3,90*3,50*5,90 |  | 80.535 | [21 empty] | VV | 0
12 | 151301312R00 | Odstranění rozepření stěn výkopů při roubení hnaném, hloubky do 8 m | m3 | 80.535 | 20.4 | 1642.91 |  | 0 |  | 0 | 21 | 1987.9211 | 0 | 0 | 0 | 0 | 800-1 | RTS 22/ I | RTS 22/ I | 0.06 | 4.83 |  |  |  |  | POL1_1
|  | s uložením materiálu na vzdálenost do 3 m od okraje výkopu, | [23 empty] | SPI
13 | 161101103R00 | Svislé přemístění výkopku z horniny 1 až 4, při hloubce výkopu přes 4 do 6 m | m3 | 14.3582 | 112 | 1608.12 |  | 0 |  | 0 | 21 | 1945.8252 | 0 | 0 | 0 | 0 | 800-1 | RTS 22/ I | RTS 22/ I | 0 | 0 |  |  |  |  | POL1_1
|  | bez naložení do dopravní nádoby, ale s vyprázdněním dopravní nádoby na hromadu nebo na dopravní prostředek, | [23 empty] | SPI
|  | (62,817+26,922)/100*16 |  | 14.3582 | [21 empty] | VV | 0
14 | 162401102R00 | Vodorovné přemístění výkopku z horniny 1 až 4, na vzdálenost přes 1 500 do 2 000 m | m3 | 129.378 | 64 | 8280.19 |  | 0 |  | 0 | 21 | 10019.0299 | 0 | 0 | 0 | 0 | 800-1 | RTS 22/ I | RTS 22/ I | 0 | 0 |  |  |  |  | POL1_1
|  | po suchu, bez naložení výkopku, avšak se složením bez rozhrnutí, zpáteční cesta vozidla. | [23 empty] | SPI
|  | meziskládka tam a zpět | [23 empty] | POP
|  | 64,689*2 |  | 129.378 | [21 empty] | VV | 0
15 | 162601102R00 | Vodorovné přemístění výkopku z horniny 1 až 4, na vzdálenost přes 4 000 do 5 000 m | m3 | 25.05 | 96 | 2404.8 |  | 0 |  | 0 | 21 | 2909.808 | 0 | 0 | 0 | 0 | 800-1 | RTS 22/ I | RTS 22/ I | 0.011 | 0.28 |  |  |  |  | POL1_1
|  | po suchu, bez naložení výkopku, avšak se složením bez rozhrnutí, zpáteční cesta vozidla. | [23 empty] | SPI
|  | trvalá skládka | [23 empty] | POP
|  | (62,817+26,922)-64,689 |  | 25.05 | [21 empty] | VV | 0
16 | 167101102R00 | Nakládání, skládání, překládání neulehlého výkopku nakládání výkopku přes 100 m3, z horniny 1 až 4 | m3 | 64.689 | 44.16 | 2856.67 |  | 0 |  | 0 | 21 | 3456.5707 | 0 | 0 | 0 | 0 | 800-1 | RTS 22/ I | RTS 22/ I | 0 | 0 |  |  |  |  | POL1_1
17 | 171201201R00 | Uložení sypaniny na dočasnou skládku tak, že na 1 m2 plochy připadá přes 2 m3 výkopku nebo ornice | m3 | 32.3445 | 17.6 | 569.26 |  | 0 |  | 0 | 21 | 688.8046 | 0 | 0 | 0 | 0 | 800-1 | RTS 22/ I | RTS 22/ I | 0 | 0 |  |  |  |  | POL1_1
|  | 64,689/2 |  | 32.3445 | [21 empty] | VV | 0
18 | 174101101R00 | Zásyp sypaninou se zhutněním jam, šachet, rýh nebo kolem objektů v těchto vykopávkách | m3 | 64.6885 | 136 | 8797.64 |  | 0 |  | 0 | 21 | 10645.1444 | 0 | 0 | 0 | 0 | 800-1 | RTS 22/ I | RTS 22/ I | 0 | 0 |  |  |  |  | POL1_1
|  | z jakékoliv horniny s uložením výkopku po vrstvách, | [23 empty] | SPI
|  | vytříděnou zeminou | [23 empty] | POP
|  | 3,90*3,90*(5,90-0,30) |  | 85.176 | [21 empty] | VV | 0
|  | odpočet ČS : -5,40*3,14*1,00*1,00 |  | -16.956 | [21 empty] | VV | 0
|  | podklad : -2,50*2,50*0,20 |  | -1.25 | [21 empty] | VV | 0
|  | -3,90*3,90*0,15 |  | -2.2815 | [21 empty] | VV | 0
19 | 199000002R00 | Poplatky za skládku horniny 1- 4, skupina 17 05 04 z Katalogu odpadů | m3 | 25.05 | 240 | 6012 |  | 0 |  | 0 | 21 | 7274.52 | 0 | 0 | 0 | 0 | 800-1 | RTS 22/ I | RTS 22/ I | 0 | 0 |  |  |  |  | POL1_1
20 | 220060006R00 | Konstrukce pro zajištění závěsného kabelu | kus | 4 | 1200 | 4800 |  | 0 |  | 0 | 21 | 5808 | 0 | 0 | 0 | 0 |  | RTS 22/ I | RTS 22/ I | 0.333 | 1.33 |  |  |  |  | POL1_
Díl: | 2 | Základy a zvláštní zakládání |  |  |  | 15763.01 |  | 0 |  | 0 |  | 19073.2421 |  | 15.88 |  | 0 |  |  |  |  | 0.6 |  |  |  |  | DIL
21 | 271571111R00 | Polštáře zhutněné pod základy štěrkopísek tříděný, | m3 | 2.2815 | 1270 | 2897.51 |  | 0 |  | 0 | 21 | 3505.9871 | 2.1 | 4.79 | 0 | 0 | 800-2 | RTS 22/ I | RTS 22/ I | 0 | 0 |  |  |  |  | POL1_1
|  | 3,90*3,90*0,15 |  | 2.2815 | [21 empty] | VV | 0
22 | 273313711R00 | Beton základových desek prostý třídy C 25/30 | m3 | 1.25 | 4390 | 5487.5 |  | 0 |  | 0 | 21 | 6639.875 | 2.525 | 3.16 | 0 | 0 | 801-1 | RTS 22/ I | RTS 22/ I | 0.477 | 0.6 |  |  |  |  | POL1_1
|  | dodávka a uložení betonu do připravené konstrukce, | [23 empty] | SPI
|  | podkladová deska | [23 empty] | POP
|  | 2,50*2,50*0,20 |  | 1.25 | [21 empty] | VV | 0
23 | 273351215R00 | Bednění stěn základových desek zřízení | m2 | 2 | 670 | 1340 |  | 0 |  | 0 | 21 | 1621.4 | 0.03925 | 0.08 | 0 | 0 | 801-1 | RTS 22/ I | RTS 22/ I | 0 | 0 |  |  |  |  | POL1_1
|  | svislé nebo šikmé (odkloněné) , půdorysně přímé nebo zalomené, stěn základových desek ve volných nebo zapažených jámách, rýhách, šachtách, včetně případných vzpěr, | [23 empty] | SPI |  | svislé nebo šikmé (odkloněné) , půdorysně přímé nebo zalomené, stěn základových desek ve volných nebo zapažených jámách, rýhách, šachtách, včetně případných vzpěr,
|  | 4*2,50*0,20 |  | 2 | [21 empty] | VV | 0
24 | 273351216R00 | Bednění stěn základových desek odstranění | m2 | 2 | 139 | 278 |  | 0 |  | 0 | 21 | 336.38 | 0 | 0 | 0 | 0 | 801-1 | RTS 22/ I | RTS 22/ I | 0 | 0 |  |  |  |  | POL1_1
|  | svislé nebo šikmé (odkloněné) , půdorysně přímé nebo zalomené, stěn základových desek ve volných nebo zapažených jámách, rýhách, šachtách, včetně případných vzpěr, | [23 empty] | SPI |  | svislé nebo šikmé (odkloněné) , půdorysně přímé nebo zalomené, stěn základových desek ve volných nebo zapažených jámách, rýhách, šachtách, včetně případných vzpěr,
25 | 212750010RAA | Trativody z drenážních trubek lože a obsyp štěrkopískem, DN 80 mm | m | 18 | 320 | 5760 |  | 0 |  | 0 | 21 | 6969.6 | 0.43626 | 7.85 | 0 | 0 | AP-HSV | RTS 22/ I | RTS 22/ I | 0 | 0 |  |  |  |  | POL2_1
|  | Lože pro trativody, položení trubek, obsyp potrubí sypaninou z vhodných hornin, nebo materiálem připraveným podél výkopu ve vzdálenosti do 3 m od jeho kraje. Bez výkopu rýhy. | [23 empty] | SPI |  | Lože pro trativody, položení trubek, obsyp potrubí sypaninou z vhodných hornin, nebo materiálem připraveným podél výkopu ve vzdálenosti do 3 m od jeho kraje. Bez výkopu rýhy.
Díl: | 3 | Svislé a kompletní konstrukce |  |  |  | 70726 |  | 0 |  | 0 |  | 85578.46 |  | 6.73 |  | 0 |  |  |  |  | 0 |  |  |  |  | DIL
26 | 380311533R00 | Kompletní konstrukce z betonu prostého třídy C 12/15, tloušťky konstrukce přes 300 mm | m3 | 2.2 | 4010 | 8822 |  | 0 |  | 0 | 21 | 10674.62 | 2.5877 | 5.69 | 0 | 0 | 801-5 | RTS 22/ I | RTS 22/ I | 0 | 0 |  |  |  |  | POL1_1
|  | čistíren odpadních vod (mimo budovy), nádrží, vodojemů, žlabů nebo kanálů, včetně pomocného pracovního lešení o výšce podlahy do 1900 mm a pro zatížení do 1,5 kPa, | [23 empty] | SPI |  | čistíren odpadních vod (mimo budovy), nádrží, vodojemů, žlabů nebo kanálů, včetně pomocného pracovního lešení o výšce podlahy do 1900 mm a pro zatížení do 1,5 kPa,
|  | spádový beton-beton C 12/15 -otěruvzdorný | [23 empty] | POP
27 | 380311552T00 | Kompletní konstrukce z betonu prostého třídy C 20/25, tloušťky konstrukce přes 150 do 300 mm | m3 | 0.4 | 4760 | 1904 |  | 0 |  | 0 | 21 | 2303.84 | 2.6016 | 1.04 | 0 | 0 | 801-5 | RTS 22/ I | RTS 22/ I | 0 | 0 |  |  |  |  | POL1_1
|  | čistíren odpadních vod (mimo budovy), nádrží, vodojemů, žlabů nebo kanálů, včetně pomocného pracovního lešení o výšce podlahy do 1900 mm a pro zatížení do 1,5 kPa, | [23 empty] | SPI |  | čistíren odpadních vod (mimo budovy), nádrží, vodojemů, žlabů nebo kanálů, včetně pomocného pracovního lešení o výšce podlahy do 1900 mm a pro zatížení do 1,5 kPa,
|  | betonová patka jeřábku | [23 empty] | POP
28 | 171156500700R | Jeřáb automobilní 10MG DS0101 RS LIAZ | Sh | 24 | 2500 | 60000 |  | 0 |  | 0 | 21 | 72600 | 0 | 0 | 0 | 0 | STROJ | RTS 22/ I | RTS 22/ I | 0 | 0 |  |  |  |  | POL6_
Díl: | 5 | Komunikace |  |  |  | 15968 |  | 0 |  | 0 |  | 19321.28 |  | 13.15 |  | 0 |  |  |  |  | 2.88 |  |  |  |  | DIL
29 | 564861111RT2 | Podklad ze štěrkodrti s rozprostřením a zhutněním frakce 0-32 mm, tloušťka po zhutnění 200 mm | m2 | 16 | 274 | 4384 |  | 0 |  | 0 | 21 | 5304.64 | 0.441 | 7.06 | 0 | 0 | 822-1 | RTS 22/ I | RTS 22/ I | 0.029 | 0.46 |  |  |  |  | POL1_1
|  | 4,00*4,00 |  | 16 | [21 empty] | VV | 0
30 | 567211115R00 | Podklad z prostého betonu třídy I., tloušťky 150 mm | m2 | 16 | 724 | 11584 |  | 0 |  | 0 | 21 | 14016.64 | 0.38042 | 6.09 | 0 | 0 | 822-1 | RTS 22/ I | RTS 22/ I | 0.151 | 2.42 |  |  |  |  | POL1_
|  | beton C25/30 | [23 empty] | POP
|  | 4,00*4,00 |  | 16 | [21 empty] | VV | 0
Díl: | 8 | Trubní vedení |  |  |  | 43187 |  | 0 |  | 0 |  | 52256.27 |  | 22.92 |  | 0 |  |  |  |  | 4.77 |  |  |  |  | DIL
31 | 857242121R00 | Montáž litinových tvarovek na potrubí litinovém tlakovém jednoosých, na potrubí z trub přírubových v otevřeném výkopu, v otevřeném kanálu nebo v šachtě, DN 80 mm | kus | 2 | 1100 | 2200 |  | 0 |  | 0 | 21 | 2662 | 0.00022 | 0 | 0 | 0 | 827-1 | RTS 22/ I | RTS 22/ I | 0.759 | 1.52 |  |  |  |  | POL1_
|  | DN 50 : 2 |  | 2 | [21 empty] | VV | 0
32 | 894423112R00 | Osazení betonových dílců pro šachty podle DIN 4034 šachtového dna, o hmotnosti do 3 t | kus | 1 | 790 | 790 |  | 0 |  | 0 | 21 | 955.9 | 0 | 0 | 0 | 0 | 827-1 | RTS 22/ I | RTS 22/ I | 0 | 0 |  |  |  |  | POL1_1
|  | na kroužek, | [23 empty] | SPI
|  | zákryt.deska : 1 |  | 1 | [21 empty] | VV | 0
33 | 894423114R00 | Osazení betonových dílců pro šachty podle DIN 4034 šachtového dna, o hmotnosti do 5 t | kus | 1 | 970 | 970 |  | 0 |  | 0 | 21 | 1173.7 | 0 | 0 | 0 | 0 | 827-1 | RTS 22/ I | RTS 22/ I | 3.252 | 3.25 |  |  |  |  | POL1_
|  | na kroužek, | [23 empty] | SPI
|  | skruž : 1 |  | 1 | [21 empty] | VV | 0
34 | 894423116R00 | Osazení betonových dílců pro šachty podle DIN 4034 šachtového dna, o hmotnosti do 7 t | kus | 1 | 1200 | 1200 |  | 0 |  | 0 | 21 | 1452 | 0 | 0 | 0 | 0 | 827-1 | RTS 22/ I | RTS 22/ I | 0 | 0 |  |  |  |  | POL1_1
|  | na kroužek, | [23 empty] | SPI
|  | dno : 1 |  | 1 | [21 empty] | VV | 0
35 | 899104111R00 | Osazení poklopů litinových a ocelových o hmotnost jednotlivě přes 150 kg | kus | 2 | 3690 | 7380 |  | 0 |  | 0 | 21 | 8929.8 | 0.00702 | 0.01 | 0 | 0 | 827-1 | RTS 22/ I | RTS 22/ I | 0 | 0 |  |  |  |  | POL1_1
|  | se zakotvením do strop.desky | [23 empty] | POP
36 | 380311300T20 | Technolog.vystrojení přečerpávací stanice - ponorná kalová čerpadla vč.dopojení a armatur, montáž vč.dodávky | soubor | 1 | 1 | 1 |  | 0 |  | 0 | 21 | 1.21 | 2.6127 | 2.61 | 0 | 0 |  | Vlastní | Indiv | 0 | 0 |  |  |  |  | POL1_1
|  | Ponorná kalová čerpadla - 2ks,trubní vedení a armatury, kotevní materiál | [23 empty] | POP
|  | uvedení do provozu, revize, zaškolení obsluhy | [23 empty] | POP
37 | 422935321R | příruba jištěná proti posunu; provedení hrdlo-příruba, délka 204 mm; PN 16,0; médium voda; příruba DN1=65, hrdlo DN=65; těleso tvárná litina | kus | 1 | 6900 | 6900 |  | 0 |  | 0 | 21 | 8349 | 0.0061 | 0.01 | 0 | 0 | SPCM | RTS 22/ I | RTS 22/ I | 0 | 0 |  |  |  |  | POL3_
38 | 422935360R | příruba s nástrčným hrdlem jištěná proti posunu; provedení pro spojení potrubí z PE a PVC, délka 90 mm; PN 16,0; médium voda; příruba DN 50, průměr potrubí 63 mm; těleso tvárná litina | kus | 1 | 6740 | 6740 |  | 0 |  | 0 | 21 | 8155.4 | 0.0037 | 0 | 0 | 0 | SPCM | RTS 22/ I | RTS 22/ I | 0 | 0 |  |  |  |  | POL3_
39 | 55241711R | poklop kanalizační DN šachty 1 000 mm; litinový; D výrobku 600 mm; únosnost B 125 kN | kus | 2 | 4800 | 9600 |  | 0 |  | 0 | 21 | 11616 | 0.088 | 0.18 | 0 | 0 | SPCM | RTS 22/ I | RTS 22/ I | 0 | 0 |  |  |  |  | POL3_1
40 | 59224379T00 | Těsnění elastom pro šach díly EMT - DN 2000 | kus | 2 | 1 | 2 |  | 0 |  | 0 | 21 | 2.42 | 0.004 | 0.01 | 0 | 0 |  | Vlastní | Indiv | 0 | 0 |  |  |  |  | POL3_1
41 | 59226108R | dno nádrže kruhové; železobeton; PNK; užitný objem 7,850 m3; DN 2 000 mm; h = 2 500,0 mm; f = 150 mm; pojížděné | kus | 1 | 1 | 1 |  | 0 |  | 0 | 21 | 1.21 | 7.77 | 7.77 | 0 | 0 | SPCM | RTS 22/ I | RTS 22/ I | 0 | 0 |  |  |  |  | POL3_1
42 | 592261095R | skruž železobetonová PNK; užitný objem 7,571 m3; DN = 2 000,0 mm; h = 2 410,0 mm; s = 150,00 mm; pojížděná | kus | 1 | 1 | 1 |  | 0 |  | 0 | 21 | 1.21 | 6.105 | 6.11 | 0 | 0 | SPCM | RTS 22/ I | RTS 22/ I | 0 | 0 |  |  |  |  | POL3_1
43 | 59226120.AR | deska zákrytová nádrže kruhová; pojížděná; železobeton; PNK; DN 2 000 mm; otvor kruhový 2x; d = 600 mm | kus | 1 | 1 | 1 |  | 0 |  | 0 | 21 | 1.21 | 2.07 | 2.07 | 0 | 0 | SPCM | RTS 22/ I | RTS 22/ I | 0 | 0 |  |  |  |  | POL3_1
44 | 59226190T00 | Podkladová deska pod šachetní poklopy v.310 mm, 2300/290 | kus | 2 | 3700 | 7400 |  | 0 |  | 0 | 21 | 8954 | 2.07 | 4.14 | 0 | 0 |  | Vlastní | Indiv | 0 | 0 |  |  |  |  | POL3_1
45 | 59943999T02 | Zvedací zařízení - mobilní jeřábek | kus | 1 | 1 | 1 |  | 0 |  | 0 | 21 | 1.21 | 0.007 | 0.01 | 0 | 0 |  | Vlastní | Indiv | 0 | 0 |  |  |  |  | POL3_1
Díl: | 93 | Dokončovací práce inženýrských staveb |  |  |  | 1198.35 |  | 0 |  | 0 |  | 1450.0035 |  | 0 |  | 0 |  |  |  |  | 0 |  |  |  |  | DIL
46 | 933901311R00 | Zkoušky objektů a vymývání naplnění a vyprázdnění nádrže pro účely vymývací (proplachovací), o obsahu do 1000 m3 | m3 | 14.758 | 81.2 | 1198.35 |  | 0 |  | 0 | 21 | 1450.0035 | 0 | 0 | 0 | 0 | 801-5 | RTS 22/ I | RTS 22/ I | 0 | 0 |  |  |  |  | POL1_1
|  | - | [23 empty] | SPI
|  | Včetně dodání vody. | [23 empty] | POP
|  | 4,70*3,14*1,00*1,00 |  | 14.758 | [21 empty] | VV | 0
Díl: | 99 | Staveništní přesun hmot |  |  |  | 3098.39 |  | 0 |  | 0 |  | 3749.0519 |  | 0 |  | 0 |  |  |  |  | 10.92 |  |  |  |  | DIL
47 | 998276101R00 | Přesun hmot pro trubní vedení z trub plastových nebo sklolaminátových v otevřeném výkopu | t | 51.6399 | 60 | 3098.39 |  | 0 |  | 0 | 21 | 3749.0519 | 0 | 0 | 0 | 0 | 827-1 | RTS 22/ I | RTS 22/ I | 0.2115 | 10.92 |  |  |  |  | POL7_
|  | vodovodu nebo kanalizace ražené nebo hloubené (827 1.1, 827 1.9, 827 2.1, 827 2.9), drobných objektů | [23 empty] | SPI
|  | Hmotnosti z položek s pořadovými čísly: : | [23 empty] | VV | 0
|  | 4,9,11,21,22,23,26,27,29,30,31,35,36,37,38,39,40,41,42,43,44,45, : | [23 empty] | VV | 0
|  | Součet: : 51,63987 |  | 51.6399 | [21 empty] | VV | 0
Díl: | 711 | Izolace proti vodě |  |  |  | 6488.59 |  | 0 |  | 0 |  | 7851.1939 |  | 0.09 |  | 0 |  |  |  |  | 3.92 |  |  |  |  | DIL
48 | 711132101R00 | Provedení izolace proti zemní vlhkosti pásy na sucho svislá, 1 vrstva, bez dodávky izolačních pásů | m2 | 13.5 | 31.2 | 421.2 |  | 0 |  | 0 | 21 | 509.652 | 0.00017 | 0 | 0 | 0 | 800-711 | RTS 22/ I | RTS 22/ I | 0 | 0 |  |  |  |  | POL1_7
|  | 13,50 |  | 13.5 | [21 empty] | VV | 0
49 | 711142559RY2 | Provedení izolace proti zemní vlhkosti pásy přitavením svislá, 1 vrstva, s dodávkou izolačního pásu se skleněnou nebo polyesterovou vložkou, s minerálním posypem | m2 | 14.175 | 245 | 3472.88 |  | 0 |  | 0 | 21 | 4202.1848 | 0.00598 | 0.08 | 0 | 0 | 800-711 | RTS 22/ I | RTS 22/ I | 0.266 | 3.77 |  |  |  |  | POL1_
|  | 13,5*1,05 |  | 14.175 | [21 empty] | VV | 0
50 | 28323115R | fólie izolační zemní drenážní; tloušťka 0,60 mm; výška nopů 8,0 mm; plošná hmotnost 550 g/m2; HDPE | m2 | 14.175 | 174 | 2466.45 |  | 0 |  | 0 | 21 | 2984.4045 | 0.00055 | 0.01 | 0 | 0 | SPCM | RTS 22/ I | RTS 22/ I | 0 | 0 |  |  |  |  | POL3_
|  | 13,5*1,05 |  | 14.175 | [21 empty] | VV | 0
51 | 998711101R00 | Přesun hmot pro izolace proti vodě svisle do 6 m | t | 0.09486 | 1350 | 128.06 |  | 0 |  | 0 | 21 | 154.9526 | 0 | 0 | 0 | 0 | 800-711 | RTS 22/ I | RTS 22/ I | 1.567 | 0.15 |  |  |  |  | POL7_
|  | 50 m vodorovně měřeno od těžiště půdorysné plochy skládky do těžiště půdorysné plochy objektu | [23 empty] | SPI
|  | Hmotnosti z položek s pořadovými čísly: : | [23 empty] | VV | 0
|  | 48,49,50, : | [23 empty] | VV | 0
|  | Součet: : 0,09486 |  | 0.09486 | [21 empty] | VV | 0
Díl: | 767 | Konstrukce zámečnické |  |  |  | 254.5 |  | 0 |  | 0 |  | 307.945 |  | 0.15 |  | 0 |  |  |  |  | 0.5 |  |  |  |  | DIL
52 | 76701599T00 | Žebřík nerezový 450x4300 s ochranným košem; stupadla protiskluz - opatřit nátěrem, vč.uchycení do beton.stěny na ocelové kotvy | ks | 1 | 1 | 1 |  | 0 |  | 0 | 21 | 1.21 | 0.15 | 0.15 | 0 | 0 |  | Vlastní | Indiv | 0 | 0 |  |  |  |  | POL3_1
|  | kompletní dodávka vč.montáže | [23 empty] | POP
53 | 998767101R00 | Přesun hmot pro kovové stavební doplňk. konstrukce v objektech výšky do 6 m | t | 0.15 | 1690 | 253.5 |  | 0 |  | 0 | 21 | 306.735 | 0 | 0 | 0 | 0 | 800-767 | RTS 22/ I | RTS 22/ I | 3.327 | 0.5 |  |  |  |  | POL7_
|  | 50 m vodorovně | [23 empty] | SPI
|  | Hmotnosti z položek s pořadovými čísly: : | [23 empty] | VV | 0
|  | 52, : | [23 empty] | VV | 0
|  | Součet: : 0,15000 |  | 0.15 | [21 empty] | VV | 0
Díl: | M21 | Elektromontáže |  |  |  | 3500 |  | 0 |  | 0 |  | 4235 |  | 0.02 |  | 0 |  |  |  |  | 0 |  |  |  |  | DIL
54 | 210220001RT1 | Vedení uzemňovací uzemňovací vedení na povrchu vč. svorek upevnění, připojení - bez nátěru, FeZn, do 120 mm2, včetně materiálu | m | 20 | 175 | 3500 |  | 0 |  | 0 | 21 | 4235 | 0.00099 | 0.02 | 0 | 0 | M21 | RTS 22/ I | RTS 22/ I | 0 | 0 |  |  |  |  | POL1_9
|  | V položkách je zakalkulována montáž včetně montáže svorek spojovacích, odbočných, upevňovacích a spojovacího materiálu. | [23 empty] | POP
[24 empty] | 15 | 21
| Celkem |  |  |  |  | 319901.55 | [17 empty] | 0 | 319901.55 | SUM
JKSO:
| 827.21 | sítě kanalizační | [23 empty] | JKSO
| m | potrubí z trub z plastických hmot a sklolaminátu | [23 empty] | JKSOChar
|  | novostavba objektu | [23 empty] | JKSOAkce
END

## SO 01 04 Pol
Položkový soupis prací a dodávek | [25 empty] | #TypZaznamu#
S: | 172023 | Kunčice p/O - splašková kanalizace. stoka G | [23 empty] | STA
O: | SO 01 | Splašková kanalizace | [20 empty] | ING |  |  | OBJ
R: | 04 | Přípojka NN k ČS; MaR | [23 empty] | ROZ
P.č. | Číslo položky | Název položky | MJ | množství | cena / MJ | Celkem | Dodávka | Dodávka celk. | Montáž | Montáž celk. | DPH | cena s DPH | hmotnost / MJ | hmotnost celk.(t) | dem. hmotnost / MJ | dem. hmotnost celk.(t) | Ceník | Cen. soustava / platnost | Cenová úroveň | Nhod / MJ | Nhod celk. | Dodavatel
Díl: | M21 | Elektromontáže |  |  |  | 35568.4 |  | 0 |  | 0 |  | 43037.764 |  | 0.06 |  | 0 |  |  |  |  | 0 |  |  |  |  | DIL
1 | 210220001RT1 | Montáž uzemňovacího vedení na povrchu, včetně svorek upevnění a připojení, z profilů ocelových pozinkovaných (FeZn), průřezu do 120 mm2, včetně dodávky pásku 30 x 4 mm, bez nátěru | m | 32 | 145 | 4640 |  | 0 |  | 0 | 21 | 5614.4 | 0.00099 | 0.03 | 0 | 0 | M21 | RTS 22/ I | RTS 22/ I | 0 | 0 |  |  |  |  | POL1_9
|  | V položkách je zakalkulována montáž včetně montáže svorek spojovacích, odbočných, upevňovacích a spojovacího materiálu. | [23 empty] | POP
2 | 210810013R00 | Montáž kabelu CYKY 750 V, 4 x 10 mm2, volně uloženého | m | 32 | 31.2 | 998.4 |  | 0 |  | 0 | 21 | 1208.064 | 0 | 0 | 0 | 0 | M21 | RTS 22/ I | RTS 22/ I | 0 | 0 |  |  |  |  | POL1_9
3 | 210120451 | Montáž jističů třípólových nn do 25 A bez krytu | kus | 1 | 500 | 500 |  | 0 |  | 0 | 21 | 605 | 0 | 0 | 0 | 0 |  | Vlastní | Indiv | 0 | 0 |  |  |  |  | POL1_1
4 | 34111076R | kabel CYKY; instalační; pro pevné uložení ve vnitřních a venk.prostorách v zemi, betonu; Cu plné holé jádro, tvar jádra RE-kulatý jednodrát; počet a průřez žil 4x10mm2; počet žil 4; teplota použití -30 až 70 °C; max.provoz.teplota při zkratu 160 °C; min.teplota pokládky -5 °C; průřez vodiče 10,0 mm2; samozhášivý; odolnost vůči UV záření; barva pláště černá | m | 33.6 | 120 | 4032 |  | 0 |  | 0 | 21 | 4878.72 | 0.00061 | 0.02 | 0 | 0 | SPCM | RTS 22/ I | RTS 22/ I | 0 | 0 |  |  |  |  | POL3_1
|  | 32,00*1,05 |  | 33.6 | [21 empty] | VV | 0
5 | 3457114702R | trubka kabelová ohebná dvouplášťová korugovaná chránička; vnější plášť z HDPE, vnitřní z LDPE; vnější pr.= 63,0 mm; vnitřní pr.= 52,0 mm; mezní hodnota zatížení 450 N/5 cm; teplot.rozsah -45 až 60 °C; stupeň hořlavosti A1; mat. bezhalogenový; IP 40, při použití těsnicího kroužku IP 67 | m | 32 | 69 | 2208 |  | 0 |  | 0 | 21 | 2671.68 | 0.00031 | 0.01 | 0 | 0 | SPCM | RTS 22/ I | RTS 22/ I | 0 | 0 |  |  |  |  | POL3_1
6 | 358224030 | jistič 3pólový-charakteristika B LPN (LSN) 25B/3 | kus | 1 | 690 | 690 |  | 0 |  | 0 | 21 | 834.9 | 0.0004 | 0 | 0 | 0 |  | Vlastní | Indiv | 0 | 0 |  |  |  |  | POL3_0
7 | 35822559T2 | Pojistková skříň SS200 | kus | 1 | 2500 | 2500 |  | 0 |  | 0 | 21 | 3025 | 0 | 0 | 0 | 0 |  | Vlastní | Indiv | 0 | 0 |  |  |  |  | POL3_0
8 | 35822559T3 | RE - Plastový kompaktní pilíř - elektroměrový rozvaděč - typ ER-KP2PER2/3f | kus | 1 | 15000 | 15000 |  | 0 |  | 0 | 21 | 18150 | 0 | 0 | 0 | 0 |  | Vlastní | Indiv | 0 | 0 |  |  |  |  | POL3_0
9 | 98822559T00 | Ostatní - drobný mont. mat., pospojování + práce | hod | 10 | 500 | 5000 |  | 0 |  | 0 | 21 | 6050 | 0 | 0 | 0 | 0 |  | Vlastní | Indiv | 0 | 0 |  |  |  |  | POL3_0
Díl: | M22 | Montáž sdělovací a zabezp. techniky |  |  |  | 1 |  | 0 |  | 0 |  | 1.21 |  | 0 |  | 0 |  |  |  |  | 0 |  |  |  |  | DIL
10 | 229071009T00 | MaR - dálkový přenos; zřízení dle požadavků provozovatele | soubor | 1 | 1 | 1 |  | 0 |  | 0 | 21 | 1.21 | 0 | 0 | 0 | 0 |  | Vlastní | Indiv | 0 | 0 |  |  |  |  | POL1_1
|  | plováky, čidla, GSM modem, propojení HDS-ER, ER- RM včetně materiálu | [23 empty] | POP
|  | včetně zapojení a revize | [23 empty] | POP
Díl: | M46 | Zemní práce při montážích |  |  |  | 11634.4 |  | 0 |  | 0 |  | 14077.624 |  | 1.52 |  | 0 |  |  |  |  | 7.69 |  |  |  |  | DIL
11 | 460200173RT1 | Výkop kabelové rýhy 35/90 cm hor.3, strojní výkop rýhy | m | 32 | 240 | 7680 |  | 0 |  | 0 | 21 | 9292.8 | 0 | 0 | 0 | 0 |  | RTS 22/ I | RTS 22/ I | 0.08505 | 2.72 |  |  |  |  | POL1_
12 | 460300002R00 | Záhrn rýh strojem ve volném terénu | m3 | 10.08 | 149 | 1501.92 |  | 0 |  | 0 | 21 | 1817.3232 | 0 | 0 | 0 | 0 |  | RTS 22/ I | RTS 22/ I | 0.273 | 2.75 |  |  |  |  | POL1_9
|  | 32,00*0,35*0,90 |  | 10.08 | [21 empty] | VV | 0
13 | 460420010RT1 | Zřízení kabelového lože v rýze š.do 15 cm z písku, tloušťka vrstvy 15 cm | m | 32 | 60 | 1920 |  | 0 |  | 0 | 21 | 2323.2 | 0.04725 | 1.51 | 0 | 0 |  | RTS 22/ I | RTS 22/ I | 0.0226 | 0.72 |  |  |  |  | POL1_9
14 | 460490012RT1 | Fólie výstražná z PVC, šířka 33 cm, fólie PVC šířka 33 cm | m | 32.96 | 8 | 263.68 |  | 0 |  | 0 | 21 | 319.0528 | 0.00031 | 0.01 | 0 | 0 |  | RTS 22/ I | RTS 22/ I | 0.026 | 0.86 |  |  |  |  | POL1_9
|  | 32,00*1,03 |  | 32.96 | [21 empty] | VV | 0
15 | 460620006RT1 | Osetí povrchu trávou, včetně dodávky osiva | m2 | 12.8 | 21 | 268.8 |  | 0 |  | 0 | 21 | 325.248 | 2e-05 | 0 | 0 | 0 |  | RTS 22/ I | RTS 22/ I | 0.05 | 0.64 |  |  |  |  | POL1_
|  | 32,00*0,40 |  | 12.8 | [21 empty] | VV | 0
[24 empty] | 15 | 21
| Celkem |  |  |  |  | 47203.8 | [17 empty] | 0 | 47203.8 | SUM
JKSO:
| 827.21 | sítě kanalizační | [23 empty] | JKSO
| m | potrubí z trub z plastických hmot a sklolaminátu | [23 empty] | JKSOChar
|  | novostavba objektu | [23 empty] | JKSOAkce
END