## Stavba
#RTSROZP# | Položkový rozpočet stavby
| Stavba: |  | 008 | 02-2025-KUNČICE POD ONDŘEJNÍKEM - CHODNÍK
| Objednatel: |  | Obec Kunčice pod Ondřejníkem |  |  |  | IČO: | 00296856
|  |  | 569 |  |  |  | DIČ: | CZ00296856
|  |  | 73913 | Kunčice pod Ondřejníkem
| Projektant: | [5 empty] | IČO:
DIČ:
| Zhotovitel: |  | VIVID stavby s.r.o. |  |  |  | IČO: | 01503511
|  |  | Sadová 612 |  |  |  | DIČ: | CZ01503511
|  |  | 73801 | Frýdek-Místek-Frýdek
Vypracoval:
| Rozpis ceny | [6 empty] | Celkem
HSV | HSV | [6 empty] | 480416.91
PSV | PSV | [6 empty] | 0
MON | MON | [6 empty] | 0
VN | Vedlejší náklady | [6 empty] | 0
ON | Ostatní náklady | [6 empty] | 0
| Celkem | [6 empty] | 480416.91
Rekapitulace daní
| Základ pro sníženou DPH |  |  | 12 | % | 0 |  |  | CZK
| Snížená DPH |  |  | 12 | % | 0 |  |  | CZK
| Základ pro základní DPH |  |  | 21 | % | 480416.91 |  |  | CZK
| Základní DPH |  |  | 21 | % | 100887.55 |  |  | CZK
480416.91 | Zaokrouhlení |  |  |  |  | 0 |  |  | CZK
91 | Cena celkem bez DPH |  |  |  |  | 480416.91 |  |  | CZK
| Cena celkem s DPH |  |  |  |  | 581304.46 |  |  | CZK
|  | v |  |  | dne
|  |  | Za zhotovitele |  |  |  | Za objednatele
Rekapitulace dílčích částí
#CASTI>> | Číslo | Název |  |  | Základ pro sníženou DPH | Základ pro základní DPH | DPH celkem | Cena celkem | %
1 | Stavba |  |  |  | 0 | 480416.91 |  | 480416.91 | 100
2 | 02 | VCPMNP-VIVID |  |  | 0 | 480416.91 |  | 480416.91 | 100
3 | 1 | VCP - DRENÁŽ |  |  | 0 | 212551.04 |  | 212551.04 | 44.243
3 | 2 | VCP - SANACE |  |  | 0 | 305205.05 |  | 305205.05 | 63.5292
3 | 3 | VCP - VÝŠKOVÁ ÚPRAVA KOLEM VPUSTI |  |  | 0 | 15500 |  | 15500 | 3.2264
3 | 5 | VCP - VPUSŤ NA KÚ |  |  | 0 | 33015.02 |  | 33015.02 | 6.8722
3 | 6 | MNP |  |  | 0 | -85854.2 |  | -85854.2 | -17.8708
| Celkem za stavbu |  |  |  | 0 | 480416.91 | 0 | 480416.91 | 100
#POPS | Popis stavby: 008 - 02-2025-KUNČICE POD ONDŘEJNÍKEM - CHODNÍK
#POPO | Popis objektu: 02 - VCPMNP-VIVID
#POPR | Popis rozpočtu: 1 - VCP - DRENÁŽ + CHRÁNIČKA OPTIKY
#POPR | Popis rozpočtu: 2 - VCP - SANACE
#POPR | Popis rozpočtu: 3 - VCP - VÝŠKOVÁ ÚPRAVA KOLEM VPUSTI
#POPR | Popis rozpočtu: 5 - VCP - VPUSŤ NA KÚ
#POPR | Popis rozpočtu: 6 - MNP
Rekapitulace dílů
| Číslo | Název |  |  | Typ dílu |  |  | Celkem | %
| 1 | Zemní práce |  |  | HSV |  |  | 15500 | 3.2264
| 8 | Vedení trubní dálková a přípojná |  |  | HSV |  |  | 6640 | 1.3821
| D1 | Zemní práce |  |  | HSV |  |  | 214700.87 | 44.6905
| D2 | Zakládání |  |  | HSV |  |  | 41019.34 | 8.5383
| D3 | Komunikace |  |  | HSV |  |  | 13577.06 | 2.8261
| D4 | Sanace |  |  | HSV |  |  | 119557.77 | 24.8863
| D4 | Vedení dálková a přípojná |  |  | HSV |  |  | 44154.44 | 9.1909
| D5 | Ostatní konstrukce a práce |  |  | HSV |  |  | 25267.43 | 5.2595
| Cena celkem | [6 empty] | 480416.91 | 100
Note on D11: Název
Note on I11: IČO
Note on D12: Ulice
Note on I12: DIČ
Note on D13: PSČ
Note on E13: Místo

## VzorPolozky (hidden)
Položkový rozpočet
S:
O:
R:

## DRENÁŽ
Položkový rozpočet | [26 empty] | #TypZaznamu#
S: | 008 | 02-2025-KUNČICE POD ONDŘEJNÍKEM - CHODNÍK | [24 empty] | STA
O: | 02 | VCPMNP-VIVID | [21 empty] | STA |  |  | OBJ
R: | 1 | VCP - DRENÁŽ | [24 empty] | ROZ
P.č. | Číslo položky | Název položky | MJ | Množství | Cena / MJ | Celkem | Dodávka | Dodávka celk. | Montáž | Montáž celk. | DPH | Cena s DPH | Hmotnost / MJ | Hmotnost celk.(t) | Dem. hmotnost / MJ | Dem. hmotnost celk.(t) | Ceník | Cenová úroveň | Nhod / MJ | Nhod celk. | Dodavatel | Typ položky | Stav položky
Díl: | D1 | Zemní práce |  |  |  | 70593.56 |  | 0 |  | 70593.56 |  | 85418.2076 |  | 0 |  | 2.64 |  |  |  | 0 | [6 empty] | DIL
1 | 122251102 | Odkopávky a prokopávky nezapažené v hornině třídy těžitelnosti I skupiny 3 objem do 50 m3 strojně | m3 | 43.2 | 218 | 9417.6 | 0 | 0 | 218 | 9417.6 | 21 | 11395.296 | 0 | 0 | 0 | 0 |  | ÚRS 25 01 | 0 | 0 |  | Práce | Běžná |  |  |  | POL1_1
|  | Odkopávky a prokopávky nezapažené strojně v hornině třídy těžitelnosti I skupiny 3 přes 20 do 50 m3 | [24 empty] | POP
|  | https://podminky.urs.cz/item/CS_URS_2025_01/122251102 | [24 empty] | POP
|  | 80*2*0,27 : | [24 empty] | VV | 0
|  | 43,2 |  | 43.2 | [22 empty] | VV | 0
2 | 139911121 | Bourání kcí v hloubených vykopávkách ze zdiva z betonu prostého ručně | m3 | 1.2 | 7270 | 8724 | 0 | 0 | 7270 | 8724 | 21 | 10556.04 | 0 | 0 | 2.2 | 2.64 |  | ÚRS 25 01 | 0 | 0 |  | Práce | Běžná |  |  |  | POL1_1
|  | Bourání konstrukcí v hloubených vykopávkách ručně s přemístěním suti na hromady na vzdálenost do 20 m nebo s naložením na dopravní prostředek z betonu prostého neprokládaného | [24 empty] | POP |  | Bourání konstrukcí v hloubených vykopávkách ručně s přemístěním suti na hromady na vzdálenost do 20 m nebo s naložením na dopravní prostředek z betonu prostého neprokládaného
|  | https://podminky.urs.cz/item/CS_URS_2025_01/139911121 | [24 empty] | POP
3 | 162751117 | Vodorovné přemístění přes 9 000 do 10000 m výkopku/sypaniny z horniny třídy těžitelnosti I skupiny 1 až 3 | m3 | 43.2 | 295.07 | 12747.02 | 0 | 0 | 295.07 | 12747.02 | 21 | 15423.8942 | 0 | 0 | 0 | 0 |  | SOD 121.1 | 0 | 0 |  | Práce | Běžná |  |  |  | POL1_1
|  | Vodorovné přemístění výkopku nebo sypaniny po suchu na obvyklém dopravním prostředku, bez naložení výkopku, avšak se složením bez rozhrnutí z horniny třídy těžitelnosti I skupiny 1 až 3 na vzdálenost přes 9 000 do 10 000 m | [24 empty] | POP |  | Vodorovné přemístění výkopku nebo sypaniny po suchu na obvyklém dopravním prostředku, bez naložení výkopku, avšak se složením bez rozhrnutí z horniny třídy těžitelnosti I skupiny 1 až 3 na vzdálenost přes 9 000 do 10 000 m
|  | https://podminky.urs.cz/item/CS_URS_2024_01/162751117 | [24 empty] | POP
4 | 162751119 | Příplatek k vodorovnému přemístění výkopku/sypaniny z horniny třídy těžitelnosti I skupiny 1 až 3 ZKD 1000 m přes 10000 m | m3 | 432 | 12.29 | 5309.28 | 0 | 0 | 12.29 | 5309.28 | 21 | 6424.2288 | 0 | 0 | 0 | 0 |  | SOD 121.1 | 0 | 0 |  | Práce | Běžná |  |  |  | POL1_1
|  | Vodorovné přemístění výkopku nebo sypaniny po suchu na obvyklém dopravním prostředku, bez naložení výkopku, avšak se složením bez rozhrnutí z horniny třídy těžitelnosti I skupiny 1 až 3 na vzdálenost Příplatek k ceně za každých dalších i započatých 1 000 m | [24 empty] | POP |  | Vodorovné přemístění výkopku nebo sypaniny po suchu na obvyklém dopravním prostředku, bez naložení výkopku, avšak se složením bez rozhrnutí z horniny třídy těžitelnosti I skupiny 1 až 3 na vzdálenost Příplatek k ceně za každých dalších i započatých 1 000 m
|  | https://podminky.urs.cz/item/CS_URS_2024_01/162751119 | [24 empty] | POP
5 | 171201221 | Poplatek za uložení na skládce (skládkovné) zeminy a kamení kód odpadu 17 05 04 | t | 77.76 | 270.48 | 21032.52 | 0 | 0 | 270.48 | 21032.52 | 21 | 25449.3492 | 0 | 0 | 0 | 0 |  | SOD 121.1 | 0 | 0 |  | Práce | Běžná |  |  |  | POL1_1
|  | Poplatek za uložení stavebního odpadu na skládce (skládkovné) zeminy a kamení zatříděného do Katalogu odpadů pod kódem 17 05 04 | [24 empty] | POP |  | Poplatek za uložení stavebního odpadu na skládce (skládkovné) zeminy a kamení zatříděného do Katalogu odpadů pod kódem 17 05 04
|  | https://podminky.urs.cz/item/CS_URS_2024_01/171201221 | [24 empty] | POP
|  | 43,2*1,8 : | [24 empty] | VV | 0
|  | 77,76 |  | 77.76 | [22 empty] | VV | 0
6 | 167151101 | Nakládání výkopku z hornin třídy těžitelnosti I skupiny 1 až 3 do 100 m3 | m3 | 43.2 | 195.48 | 8444.74 | 0 | 0 | 195.48 | 8444.74 | 21 | 10218.1354 | 0 | 0 | 0 | 0 |  | SOD 121.1 | 0 | 0 |  | Práce | Běžná |  |  |  | POL1_1
|  | Nakládání, skládání a překládání neulehlého výkopku nebo sypaniny strojně nakládání, množství do 100 m3, z horniny třídy těžitelnosti I, skupiny 1 až 3 | [24 empty] | POP |  | Nakládání, skládání a překládání neulehlého výkopku nebo sypaniny strojně nakládání, množství do 100 m3, z horniny třídy těžitelnosti I, skupiny 1 až 3
|  | https://podminky.urs.cz/item/CS_URS_2024_01/167151101 | [24 empty] | POP
7 | 181951112 | Úprava pláně v hornině třídy těžitelnosti I skupiny 1 až 3 se zhutněním strojně | m2 | 160 | 30.74 | 4918.4 | 0 | 0 | 30.74 | 4918.4 | 21 | 5951.264 | 0 | 0 | 0 | 0 |  | SOD 121.1 | 0 | 0 |  | Práce | Běžná |  |  |  | POL1_1
|  | Úprava pláně vyrovnáním výškových rozdílů strojně v hornině třídy těžitelnosti I, skupiny 1 až 3 se zhutněním | [24 empty] | POP |  | Úprava pláně vyrovnáním výškových rozdílů strojně v hornině třídy těžitelnosti I, skupiny 1 až 3 se zhutněním
|  | https://podminky.urs.cz/item/CS_URS_2024_01/181951112 | [24 empty] | POP
Díl: | D2 | Zakládání |  |  |  | 41019.34 |  | 10602.24 |  | 30417.1 |  | 49633.4014 |  | 0.23 |  | 0 |  |  |  | 0 | [6 empty] | DIL
8 | 213141111 | Zřízení vrstvy z geotextilie v rovině nebo ve sklonu do 1:5 š do 3 m | m2 | 160 | 28.28 | 4524.8 | 0 | 0 | 28.28 | 4524.8 | 21 | 5475.008 | 0.0001 | 0.02 | 0 | 0 |  | SOD 121.1 | 0 | 0 |  | Práce | Běžná |  |  |  | POL1_1
|  | Zřízení vrstvy z geotextilie filtrační, separační, odvodňovací, ochranné, výztužné nebo protierozní v rovině nebo ve sklonu do 1:5, šířky do 3 m | [24 empty] | POP |  | Zřízení vrstvy z geotextilie filtrační, separační, odvodňovací, ochranné, výztužné nebo protierozní v rovině nebo ve sklonu do 1:5, šířky do 3 m
|  | https://podminky.urs.cz/item/CS_URS_2024_01/213141111 | [24 empty] | POP
9 | 69311070 | geotextilie netkaná separační, ochranná, filtrační, drenážní PP 400g/m2 | m2 | 176 | 60.24 | 10602.24 | 60.24 | 10602.24 | 0 | 0 | 21 | 12828.7104 | 0.0004 | 0.07 | 0 | 0 |  | SOD 121.1 | 0 | 0 |  | Specifikace | Běžná |  |  |  | POL3_0
|  | geotextilie netkaná separační, ochranná, filtrační, drenážní PP 400g/m2 | [24 empty] | POP
10 | 212972113 | Opláštění drenážních trub filtrační textilií DN 160 | m | 80 | 43.03 | 3442.4 | 0 | 0 | 43.03 | 3442.4 | 21 | 4165.304 | 0.00016 | 0.01 | 0 | 0 |  | SOD 121.1 | 0 | 0 |  | Práce | Běžná |  |  |  | POL1_1
|  | Opláštění drenážních trub filtrační textilií DN 100 | [24 empty] | POP
|  | https://podminky.urs.cz/item/CS_URS_2024_01/212972113 | [24 empty] | POP
11 | 212755216 | Trativody z drenážních trubek plastových flexibilních D 160 mm bez lože | m | 110 | 204.09 | 22449.9 | 0 | 0 | 204.09 | 22449.9 | 21 | 27164.379 | 0.00116 | 0.13 | 0 | 0 |  | SOD 121.1 | 0 | 0 |  | Práce | Běžná |  |  |  | POL1_1
|  | Trativody bez lože z drenážních trubek plastových flexibilních D 160 mm | [24 empty] | POP
|  | https://podminky.urs.cz/item/CS_URS_2024_01/212755216 | [24 empty] | POP
Díl: | D4 | Vedení dálková a přípojná |  |  |  | 22191.57 |  | 0 |  | 22191.57 |  | 26851.7997 |  | 0 |  | 0 |  |  |  | 0 | [6 empty] | DIL
12 | vlastní.4 | Napojení odpadního potrubí na odvodnění | kus | 1 | 3503.93 | 3503.93 | 0 | 0 | 3503.93 | 3503.93 | 21 | 4239.7553 | 0 | 0 | 0 | 0 |  | SOD 121.1 | 0 | 0 |  | Práce | Běžná |  |  |  | POL1_1
|  | Napojení odpadního potrubí na odvodnění | [24 empty] | POP
13 | vlastní.5 | Výšková úprava uličního vstupu nebo vpusti do 200 mm zvýšením poklopu | kus | 4 | 4671.91 | 18687.64 | 0 | 0 | 4671.91 | 18687.64 | 21 | 22612.0444 | 0 | 0 | 0 | 0 |  | SOD 121.1 | 0 | 0 |  | Práce | Běžná |  |  |  | POL1_1
|  | Výšková úprava uličního vstupu nebo vpusti do 200 mm zvýšením poklopu | [24 empty] | POP
Díl: | 8 | Vedení trubní dálková a přípojná |  |  |  | 6640 |  | 0 |  | 6640 |  | 8034.4 |  | 0 |  | 7.2 |  |  |  | 0 | [6 empty] | DIL
14 | 820391811 | Bourání stávajícího potrubí ze ŽB DN přes 200 do 400 | m | 20 | 332 | 6640 | 0 | 0 | 332 | 6640 | 21 | 8034.4 | 0 | 0 | 0.36 | 7.2 |  | ÚRS 25 01 | 0 | 0 |  | Práce | Běžná |  |  |  | POL1_1
|  | Bourání stávajícího potrubí ze železobetonu v otevřeném výkopu DN přes 200 do 400 | [24 empty] | POP
|  | https://podminky.urs.cz/item/CS_URS_2025_01/820391811 | [24 empty] | POP
Díl: | D5 | Ostatní konstrukce a práce |  |  |  | 1764.91 |  | 0 |  | 1764.91 |  | 2135.5411 |  | 0 |  | 0 |  |  |  | 0 | [6 empty] | DIL
15 | 997221571 | Vodorovná doprava vybouraných hmot do 1 km | t | 4.8 | 180.73 | 867.5 | 0 | 0 | 180.73 | 867.5 | 21 | 1049.675 | 0 | 0 | 0 | 0 |  | SOD 121.1 | 0 | 0 |  | Práce | Běžná |  |  |  | POL1_1
|  | Vodorovná doprava vybouraných hmot bez naložení, ale se složením a s hrubým urovnáním na vzdálenost do 1 km | [24 empty] | POP |  | Vodorovná doprava vybouraných hmot bez naložení, ale se složením a s hrubým urovnáním na vzdálenost do 1 km
16 | 997221579 | Příplatek ZKD 1 km u vodorovné dopravy vybouraných hmot | t | 91.2 | 9.84 | 897.41 | 0 | 0 | 9.84 | 897.41 | 21 | 1085.8661 | 0 | 0 | 0 | 0 |  | SOD 121.1 | 0 | 0 |  | Práce | Běžná |  |  |  | POL1_1
|  | Vodorovná doprava vybouraných hmot bez naložení, ale se složením a s hrubým urovnáním na vzdálenost Příplatek k ceně za každý další započatý 1 km přes 1 km | [24 empty] | POP |  | Vodorovná doprava vybouraných hmot bez naložení, ale se složením a s hrubým urovnáním na vzdálenost Příplatek k ceně za každý další započatý 1 km přes 1 km
|  | 4,8*19 : | [24 empty] | VV | 0
|  | 91,2 |  | 91.2 | [22 empty] | VV | 0
Díl: | D3 | Komunikace |  |  |  | 57440 |  | 0 |  | 57440 |  | 69502.4 |  | 0 |  | 0 |  |  |  | 0 | [6 empty] | DIL
17 | 564871113 | Podklad ze štěrkodrtě ŠD plochy přes 100 m2 tl. 270 mm | m2 | 160 | 359 | 57440 | 0 | 0 | 359 | 57440 | 21 | 69502.4 | 0 | 0 | 0 | 0 |  | ÚRS 25 01 | 0 | 0 |  | Práce | Běžná |  |  |  | POL1_
Díl: | D5 | Ostatní konstrukce a práce |  |  |  | 12901.66 |  | 0 |  | 12901.66 |  | 15611.0086 |  | 0 |  | 0 |  |  |  | 0 | [6 empty] | DIL
18 | 997013869 | Poplatek za uložení stavebního odpadu na recyklační skládce (skládkovné) ze směsí betonu, cihel a keramických výrobků kód odpadu 17 01 07 | t | 4.8 | 388 | 1862.4 | 0 | 0 | 388 | 1862.4 | 21 | 2253.504 | 0 | 0 | 0 | 0 |  | SOD 121.1 | 0 | 0 |  | Práce | Běžná |  |  |  | POL1_1
|  | Poplatek za uložení stavebního odpadu na recyklační skládce (skládkovné) ze směsí nebo oddělených frakcí betonu, cihel a keramických výrobků zatříděného do Katalogu odpadů pod kódem 17 01 07 | [24 empty] | POP |  | Poplatek za uložení stavebního odpadu na recyklační skládce (skládkovné) ze směsí nebo oddělených frakcí betonu, cihel a keramických výrobků zatříděného do Katalogu odpadů pod kódem 17 01 07
|  | https://podminky.urs.cz/item/CS_URS_2025_01/997013869 | [24 empty] | POP
19 | 998223011 | Přesun hmot pro pozemní komunikace s krytem dlážděným | t | 73.6 | 149.99 | 11039.26 | 0 | 0 | 149.99 | 11039.26 | 21 | 13357.5046 | 0 | 0 | 0 | 0 |  | SOD 121.1 | 0 | 0 |  | Práce | Běžná |  |  |  | POL1_1
|  | Přesun hmot pro pozemní komunikace s krytem dlážděným dopravní vzdálenost do 200 m jakékoliv délky objektu | [24 empty] | POP |  | Přesun hmot pro pozemní komunikace s krytem dlážděným dopravní vzdálenost do 200 m jakékoliv délky objektu
|  | https://podminky.urs.cz/item/CS_URS_2024_01/998223011 | [24 empty] | POP
[25 empty] | 12 | 21 | DPH
| Celkem |  |  |  |  | 212551.04 | [18 empty] | 0 | 212551.04 | SUM
Poznámky uchazeče k zadání
POPUZIV
END
Note on S6: Jedná se o název CÚ, která je zadána u položky rozpočtu

## SANACE
Položkový rozpočet | [26 empty] | #TypZaznamu#
S: | 008 | 02-2025-KUNČICE POD ONDŘEJNÍKEM - CHODNÍK | [24 empty] | STA
O: | 02 | VCPMNP-VIVID | [21 empty] | STA |  |  | OBJ
R: | 2 | VCP - SANACE | [24 empty] | ROZ
P.č. | Číslo položky | Název položky | MJ | Množství | Cena / MJ | Celkem | Dodávka | Dodávka celk. | Montáž | Montáž celk. | DPH | Cena s DPH | Hmotnost / MJ | Hmotnost celk.(t) | Dem. hmotnost / MJ | Dem. hmotnost celk.(t) | Ceník | Cenová úroveň | Nhod / MJ | Nhod celk. | Dodavatel | Typ položky | Stav položky
Díl: | D1 | Zemní práce |  |  |  | 59140.05 |  | 0 |  | 59140.05 |  | 71559.4605 |  | 0 |  | 0 |  |  |  | 0 | [6 empty] | DIL
1 | 162751117 | Vodorovné přemístění přes 9 000 do 10000 m výkopku/sypaniny z horniny třídy těžitelnosti I skupiny 1 až 3 | m3 | 141.48 | 295.07 | 41746.5 | 0 | 0 | 295.07 | 41746.5 | 21 | 50513.265 | 0 | 0 | 0 | 0 |  | SOD 121.1 | 0 | 0 |  | Práce | Běžná |  |  |  | POL1_1
|  | Vodorovné přemístění výkopku nebo sypaniny po suchu na obvyklém dopravním prostředku, bez naložení výkopku, avšak se složením bez rozhrnutí z horniny třídy těžitelnosti I skupiny 1 až 3 na vzdálenost přes 9 000 do 10 000 m | [24 empty] | POP |  | Vodorovné přemístění výkopku nebo sypaniny po suchu na obvyklém dopravním prostředku, bez naložení výkopku, avšak se složením bez rozhrnutí z horniny třídy těžitelnosti I skupiny 1 až 3 na vzdálenost přes 9 000 do 10 000 m
|  | https://podminky.urs.cz/item/CS_URS_2024_01/162751117 | [24 empty] | POP
2 | 122151104 | Odkopávky a prokopávky nezapažené v hornině třídy těžitelnosti I skupiny 1 a 2 objem do 500 m3 strojně | m3 | 141.48 | 122.94 | 17393.55 | 0 | 0 | 122.94 | 17393.55 | 21 | 21046.1955 | 0 | 0 | 0 | 0 |  | SOD 121.1 | 0 | 0 |  | Práce | Běžná |  |  |  | POL1_1
|  | Odkopávky a prokopávky nezapažené strojně v hornině třídy těžitelnosti I skupiny 1 a 2 přes 100 do 500 m3 | [24 empty] | POP |  | Odkopávky a prokopávky nezapažené strojně v hornině třídy těžitelnosti I skupiny 1 a 2 přes 100 do 500 m3
|  | https://podminky.urs.cz/item/CS_URS_2024_01/122151104 | [24 empty] | POP
|  | 262*2*0,27 | [24 empty] | POP
Díl: | D4 | Sanace |  |  |  | 119557.77 |  | 0 |  | 119557.77 |  | 144664.9017 |  | 229.79 |  | 0 |  |  |  | 0 | [6 empty] | DIL
3 | 564871113 | Podklad ze štěrkodrtě ŠD plochy přes 100 m2 tl. 270 mm | m2 | 333.03 | 359 | 119557.77 | 0 | 0 | 359 | 119557.77 | 21 | 144664.9017 | 0.69 | 229.79 | 0 | 0 |  | ÚRS 2025 01 | 0 | 0 |  | Práce | Běžná |  |  |  | POL1_1
|  | Podklad ze štěrkodrti ŠD s rozprostřením a zhutněním plochy přes 100 m2, po zhutnění tl. 300 mm | [24 empty] | POP
|  | https://podminky.urs.cz/item/CS_URS_2024_01/564871116 | [24 empty] | POP
Díl: | D1 | Zemní práce |  |  |  | 86269.41 |  | 0 |  | 86269.41 |  | 104385.9861 |  | 0 |  | 0 |  |  |  | 0 | [6 empty] | DIL
4 | 162751119 | Příplatek k vodorovnému přemístění výkopku/sypaniny z horniny třídy těžitelnosti I skupiny 1 až 3 ZKD 1000 m přes 10000 m | m3 | 1414.8 | 12.29 | 17387.89 | 0 | 0 | 12.29 | 17387.89 | 21 | 21039.3469 | 0 | 0 | 0 | 0 |  | SOD 121.1 | 0 | 0 |  | Práce | Běžná |  |  |  | POL1_1
|  | Vodorovné přemístění výkopku nebo sypaniny po suchu na obvyklém dopravním prostředku, bez naložení výkopku, avšak se složením bez rozhrnutí z horniny třídy těžitelnosti I skupiny 1 až 3 na vzdálenost Příplatek k ceně za každých dalších i započatých 1 000 m | [24 empty] | POP |  | Vodorovné přemístění výkopku nebo sypaniny po suchu na obvyklém dopravním prostředku, bez naložení výkopku, avšak se složením bez rozhrnutí z horniny třídy těžitelnosti I skupiny 1 až 3 na vzdálenost Příplatek k ceně za každých dalších i započatých 1 000 m
|  | https://podminky.urs.cz/item/CS_URS_2024_01/162751119 | [24 empty] | POP
|  | 141,48*10 | [24 empty] | POP
5 | 171201221 | Poplatek za uložení na skládce (skládkovné) zeminy a kamení kód odpadu 17 05 04 | t | 254.664 | 270.48 | 68881.52 | 0 | 0 | 270.48 | 68881.52 | 21 | 83346.6392 | 0 | 0 | 0 | 0 |  | SOD 121.1 | 0 | 0 |  | Práce | Běžná |  |  |  | POL1_1
|  | Poplatek za uložení stavebního odpadu na skládce (skládkovné) zeminy a kamení zatříděného do Katalogu odpadů pod kódem 17 05 04 | [24 empty] | POP |  | Poplatek za uložení stavebního odpadu na skládce (skládkovné) zeminy a kamení zatříděného do Katalogu odpadů pod kódem 17 05 04
|  | https://podminky.urs.cz/item/CS_URS_2024_01/171201221 | [24 empty] | POP
|  | 141,48*1,8 : | [24 empty] | VV | 0
|  | 254,664 |  | 254.664 | [22 empty] | VV | 0
Díl: | D5 | Ostatní konstrukce a práce |  |  |  | 40237.82 |  | 0 |  | 40237.82 |  | 48687.7622 |  | 0 |  | 0 |  |  |  | 0 | [6 empty] | DIL
6 | 998223011 | Přesun hmot pro pozemní komunikace s krytem dlážděným | t | 268.27 | 149.99 | 40237.82 | 0 | 0 | 149.99 | 40237.82 | 21 | 48687.7622 | 0 | 0 | 0 | 0 |  | SOD 121.1 | 0 | 0 |  | Práce | Běžná |  |  |  | POL1_1
|  | Přesun hmot pro pozemní komunikace s krytem dlážděným dopravní vzdálenost do 200 m jakékoliv délky objektu | [24 empty] | POP |  | Přesun hmot pro pozemní komunikace s krytem dlážděným dopravní vzdálenost do 200 m jakékoliv délky objektu
|  | https://podminky.urs.cz/item/CS_URS_2024_01/998223011 | [24 empty] | POP
[25 empty] | 12 | 21 | DPH
| Celkem |  |  |  |  | 305205.05 | [18 empty] | 0 | 305205.05 | SUM
Poznámky uchazeče k zadání
POPUZIV
END
Note on S6: Jedná se o název CÚ, která je zadána u položky rozpočtu

## VÝŠKOVÁ ÚPRAVA
Položkový rozpočet | [26 empty] | #TypZaznamu#
S: | 008 | 02-2025-KUNČICE POD ONDŘEJNÍKEM - CHODNÍK | [24 empty] | STA
O: | 02 | VCPMNP-VIVID | [21 empty] | STA |  |  | OBJ
R: | 3 | VCP - VÝŠKOVÁ ÚPRAVA KOLEM VPUSTI | [24 empty] | ROZ
P.č. | Číslo položky | Název položky | MJ | Množství | Cena / MJ | Celkem | Dodávka | Dodávka celk. | Montáž | Montáž celk. | DPH | Cena s DPH | Hmotnost / MJ | Hmotnost celk.(t) | Dem. hmotnost / MJ | Dem. hmotnost celk.(t) | Ceník | Cenová úroveň | Nhod / MJ | Nhod celk. | Dodavatel | Typ položky | Stav položky
Díl: | 1 | Zemní práce |  |  |  | 15500 |  | 15500 |  | 0 |  | 18755 |  | 0 |  | 0 |  |  |  | 0 | [6 empty] | DIL
1 | R1 | Výšková úprava odvodňovacího žlabu pomocí položení žulových kostek | soubor | 1 | 15500 | 15500 | 15500 | 15500 | 0 | 0 | 21 | 18755 | 0 | 0 | 0 | 0 |  | Kalkul | 0 | 0 |  | Specifikace | Běžná |  |  |  | POL3_
|  | Žulová úprava nátoku 3x šachta (DV,DŠ1,DŠ2) a 1x vodovodní šoupátko | [24 empty] | POP
[25 empty] | 12 | 21 | DPH
| Celkem |  |  |  |  | 15500 | [18 empty] | 0 | 15500 | SUM
Poznámky uchazeče k zadání
POPUZIV
END
Note on S6: Jedná se o název CÚ, která je zadána u položky rozpočtu

## VPUSŤ
Položkový rozpočet | [26 empty] | #TypZaznamu#
S: | 008 | 02-2025-KUNČICE POD ONDŘEJNÍKEM - CHODNÍK | [24 empty] | STA
O: | 02 | VCPMNP-VIVID | [21 empty] | STA |  |  | OBJ
R: | 5 | VCP - VPUSŤ NA KÚ | [24 empty] | ROZ
P.č. | Číslo položky | Název položky | MJ | Množství | Cena / MJ | Celkem | Dodávka | Dodávka celk. | Montáž | Montáž celk. | DPH | Cena s DPH | Hmotnost / MJ | Hmotnost celk.(t) | Dem. hmotnost / MJ | Dem. hmotnost celk.(t) | Ceník | Cenová úroveň | Nhod / MJ | Nhod celk. | Dodavatel | Typ položky | Stav položky
Díl: | D1 | Zemní práce |  |  |  | 5543.2 |  | 0 |  | 5543.2 |  | 6707.272 |  | 0 |  | 1.03 |  |  |  | 0 | [6 empty] | DIL
1 | 131251201 | Hloubení zapažených jam a zářezů strojně s urovnáním dna do předepsaného profilu a spádu v hornině třídy těžitelnosti I skupiny 3 do 20 m3 | m3 | 5 | 736.44 | 3682.2 | 0 | 0 | 736.44 | 3682.2 | 21 | 4455.462 | 0 | 0 | 0 | 0 |  | SOD 121.1 | 0 | 0 |  | Práce | Běžná |  |  |  | POL1_1
2 | 175111109 | Obsypání potrubí ručně sypaninou z vhodných hornin třídy těžitelnosti I a II, skupiny 1 až 4 nebo materiálem připraveným podél výkopu ve vzdálenosti do 3 m od jeho kraje pro jakoukoliv hloubku | m3 | 5 | 296.3 | 1481.5 | 0 | 0 | 296.3 | 1481.5 | 21 | 1792.615 | 0 | 0 | 0 | 0 |  | SOD 121.1 | 0 | 0 |  | Práce | Běžná |  |  |  | POL1_1
|  | výkopu a míru zhutnění Příplatek k ceně za prohození sypaniny | [24 empty] | POP
3 | 113202111 | Vytrhání obrub s vybouráním lože, s přemístěním hmot na skládku na vzdálenost do 3 m nebo s naložením na dopravní prostředek z krajníků nebo obrubníků stojatých | m | 5 | 75.9 | 379.5 | 0 | 0 | 75.9 | 379.5 | 21 | 459.195 | 0 | 0 | 0.205 | 1.03 |  | ÚRS 25 01 | 0 | 0 |  | Práce | Běžná |  |  |  | POL1_1
|  | https://podminky.urs.cz/item/CS_URS_2025_01/113202111 | [24 empty] | POP
Díl: | D4 | Vedení dálková a přípojná |  |  |  | 21962.87 |  | 15623.84 |  | 6339.03 |  | 26575.0727 |  | 0.14 |  | 0 |  |  |  | 0 | [6 empty] | DIL
4 | 115201501 | Montáž odpadního potrubí s tvarovkami pro všechny druhy potrubí a způsoby uložení při snižování hladiny podzemní vody soustavou čerpacích jehel montáž potrubí jmenovité světlosti DN 150 | m | 3 | 462.27 | 1386.81 | 0 | 0 | 462.27 | 1386.81 | 21 | 1678.0401 | 0.00416 | 0.01 | 0 | 0 |  | SOD 121.1 | 0 | 0 |  | Práce | Běžná |  |  |  | POL1_1
5 | 28617266 | trubka kanalizační PP korugovaná DN 150x6000mm SN12 | m | 3 | 290.15 | 870.45 | 290.15 | 870.45 | 0 | 0 | 21 | 1053.2445 | 0.00143 | 0 | 0 | 0 |  | SOD 121.1 | 0 | 0 |  | Specifikace | Běžná |  |  |  | POL3_0
6 | 895941341 | Osazení vpusti uliční z betonových dílců DN 500 dno s výtokem | kus | 1 | 1448.29 | 1448.29 | 0 | 0 | 1448.29 | 1448.29 | 21 | 1752.4309 | 0.12526 | 0.13 | 0 | 0 |  | SOD 121.1 | 0 | 0 |  | Práce | Běžná |  |  |  | POL1_1
7 | vlastní.3 | dešťová vpust | kus | 1 | 14753.39 | 14753.39 | 14753.39 | 14753.39 | 0 | 0 | 21 | 17851.6019 | 0 | 0 | 0 | 0 |  | SOD 121.1 | 0 | 0 |  | Specifikace | Běžná |  |  |  | POL3_0
8 | vlastní.4 | Napojení odpadního potrubí na odvodnění | kus | 1 | 3503.93 | 3503.93 | 0 | 0 | 3503.93 | 3503.93 | 21 | 4239.7553 | 0 | 0 | 0 | 0 |  | SOD 121.1 | 0 | 0 |  | Práce | Běžná |  |  |  | POL1_1
Díl: | D5 | Ostatní konstrukce a práce |  |  |  | 5508.95 |  | 0 |  | 5508.95 |  | 6665.8295 |  | 1.34 |  | 0 |  |  |  | 0 | [6 empty] | DIL
9 | 916131213 | Osazení silničního obrubníku betonového se zřízením lože, s vyplněním a zatřením spár cementovou maltou stojatého s boční opěrou z betonu prostého, do lože z betonu prostého | m | 5 | 408.18 | 2040.9 | 0 | 0 | 408.18 | 2040.9 | 21 | 2469.489 | 0.1554 | 0.78 | 0 | 0 |  | SOD 121.1 | 0 | 0 |  | Práce | Běžná |  |  |  | POL1_1
10 | 916991121 | Lože pod obrubníky, krajníky nebo obruby z dlažebních kostek z betonu prostého | m3 | 0.25 | 3649.01 | 912.25 | 0 | 0 | 3649.01 | 912.25 | 21 | 1103.8225 | 2.2563 | 0.56 | 0 | 0 |  | SOD 121.1 | 0 | 0 |  | Práce | Běžná |  |  |  | POL1_1
11 | 919735112 | Řezání stávajícího živičného krytu nebo podkladu hloubky přes 50 do 100 mm | m | 15 | 120.49 | 1807.35 | 0 | 0 | 120.49 | 1807.35 | 21 | 2186.8935 | 0 | 0 | 0 | 0 |  | SOD 121.1 | 0 | 0 |  | Práce | Běžná |  |  |  | POL1_1
12 | 997221571 | Vodorovná doprava vybouraných hmot bez naložení, ale se složením a s hrubým urovnáním na vzdálenost do 1 km | t | 1.025 | 180.73 | 185.25 | 0 | 0 | 180.73 | 185.25 | 21 | 224.1525 | 0 | 0 | 0 | 0 |  | SOD 121.1 | 0 | 0 |  | Práce | Běžná |  |  |  | POL1_1
13 | 997221579 | Vodorovná doprava vybouraných hmot bez naložení, ale se složením a s hrubým urovnáním na vzdálenost Příplatek k ceně za každý další započatý 1 km přes 1 km | t | 19.475 | 9.84 | 191.63 | 0 | 0 | 9.84 | 191.63 | 21 | 231.8723 | 0 | 0 | 0 | 0 |  | SOD 121.1 | 0 | 0 |  | Práce | Běžná |  |  |  | POL1_1
14 | 997221861 | Poplatek za uložení stavebního odpadu na recyklační skládce (skládkovné) z prostého betonu zatříděného do Katalogu odpadů pod kódem 17 01 01 | t | 1.025 | 143 | 146.58 | 0 | 0 | 143 | 146.58 | 21 | 177.3618 | 0 | 0 | 0 | 0 |  | ÚRS 25 01 | 0 | 0 |  | Práce | Běžná |  |  |  | POL1_1
|  | https://podminky.urs.cz/item/CS_URS_2025_01/997221861 | [24 empty] | POP
15 | 998223011 | Přesun hmot pro pozemní komunikace s krytem dlážděným dopravní vzdálenost do 200 m jakékoliv délky objektu | t | 1.5 | 149.99 | 224.99 | 0 | 0 | 149.99 | 224.99 | 21 | 272.2379 | 0 | 0 | 0 | 0 |  | SOD 121.1 | 0 | 0 |  | Práce | Běžná |  |  |  | POL1_1
[25 empty] | 12 | 21 | DPH
| Celkem |  |  |  |  | 33015.02 | [18 empty] | 0 | 33015.02 | SUM
Poznámky uchazeče k zadání
POPUZIV
END
Note on S6: Jedná se o název CÚ, která je zadána u položky rozpočtu

## MNP
Položkový rozpočet | [26 empty] | #TypZaznamu#
S: | 008 | 02-2025-KUNČICE POD ONDŘEJNÍKEM - CHODNÍK | [24 empty] | STA
O: | 02 | VCPMNP-VIVID | [21 empty] | STA |  |  | OBJ
R: | 6 | MNP | [24 empty] | ROZ
P.č. | Číslo položky | Název položky | MJ | Množství | Cena / MJ | Celkem | Dodávka | Dodávka celk. | Montáž | Montáž celk. | DPH | Cena s DPH | Hmotnost / MJ | Hmotnost celk.(t) | Dem. hmotnost / MJ | Dem. hmotnost celk.(t) | Ceník | Cenová úroveň | Nhod / MJ | Nhod celk. | Dodavatel | Typ položky | Stav položky
Díl: | D1 | Zemní práce |  |  |  | -6845.35 |  | 0 |  | -6845.35 |  | -8282.8735 |  | 0 |  | 0 |  |  |  | 0 | [6 empty] | DIL
1 | 121151113 | Sejmutí ornice plochy do 500 m2 tl vrstvy do 200 mm strojně | m2 | -24 | 34.42 | -826.08 | 0 | 0 | 34.42 | -826.08 | 21 | -999.5568 | 0 | 0 | 0 | 0 |  | SOD 121.1 | 0 | 0 |  | Práce | Běžná |  |  |  | POL1_1
|  | PD - 649 m2 | [24 empty] | POP
|  | dle skut zaměření - 625 m2 | [24 empty] | POP
POP
|  | skutečnost: -24 m2 | [24 empty] | POP
2 | 162751117 | Vodorovné přemístění přes 9 000 do 10000 m výkopku/sypaniny z horniny třídy těžitelnosti I skupiny 1 až 3 | m3 | -4.8 | 295.07 | -1416.34 | 0 | 0 | 295.07 | -1416.34 | 21 | -1713.7714 | 0 | 0 | 0 | 0 |  | SOD 121.1 | 0 | 0 |  | Práce | Běžná |  |  |  | POL1_1
|  | 24*0,2 | [24 empty] | POP
3 | 162751119 | Příplatek k vodorovnému přemístění výkopku/sypaniny z horniny třídy těžitelnosti I skupiny 1 až 3 ZKD 1000 m přes 10000 m | m3 | -48 | 12.29 | -589.92 | 0 | 0 | 12.29 | -589.92 | 21 | -713.8032 | 0 | 0 | 0 | 0 |  | SOD 121.1 | 0 | 0 |  | Práce | Běžná |  |  |  | POL1_1
|  | 4,8*10 | [24 empty] | POP
4 | 167151101 | Nakládání výkopku z hornin třídy těžitelnosti I skupiny 1 až 3 do 100 m3 | m3 | -4.8 | 195.48 | -938.3 | 0 | 0 | 195.48 | -938.3 | 21 | -1135.343 | 0 | 0 | 0 | 0 |  | SOD 121.1 | 0 | 0 |  | Práce | Běžná |  |  |  | POL1_1
|  | Nakládání, skládání a překládání neulehlého výkopku nebo sypaniny strojně nakládání, množství do 100 m3, z horniny třídy těžitelnosti I, skupiny 1 až 3 | [24 empty] | POP | Nakládání, skládání a překládání neulehlého výkopku nebo sypaniny strojně nakládání, množství do 100 m3, z horniny třídy těžitelnosti I, skupiny 1 až 3
|  | https://podminky.urs.cz/item/CS_URS_2024_01/167151101 | [24 empty] | POP
5 | 171201221 | Poplatek za uložení na skládce (skládkovné) zeminy a kamení kód odpadu 17 05 04 | t | -8.64 | 270.48 | -2336.95 | 0 | 0 | 270.48 | -2336.95 | 21 | -2827.7095 | 0 | 0 | 0 | 0 |  | SOD 121.1 | 0 | 0 |  | Práce | Běžná |  |  |  | POL1_1
|  | 4,8*1,8 | [24 empty] | POP
6 | 181951112 | Úprava pláně v hornině třídy těžitelnosti I skupiny 1 až 3 se zhutněním strojně | m2 | -24 | 30.74 | -737.76 | 0 | 0 | 30.74 | -737.76 | 21 | -892.6896 | 0 | 0 | 0 | 0 |  | SOD 121.1 | 0 | 0 |  | Práce | Běžná |  |  |  | POL1_1
|  | PD - 649 m2 | [24 empty] | POP
|  | dle skut. zaměření - 625 m2 | [24 empty] | POP
POP
|  | skutečnost: -24 m2 | [24 empty] | POP
Díl: | D3 | Komunikace |  |  |  | -43862.94 |  | -4794.79 |  | -39068.15 |  | -53074.1574 |  | -22.36 |  | 0 |  |  |  | 0 | [6 empty] | DIL
7 | 564871111 | Podklad ze štěrkodrtě ŠD plochy přes 100 m2 tl 250 mm | m2 | -24 | 368.83 | -8851.92 | 0 | 0 | 368.83 | -8851.92 | 21 | -10710.8232 | 0.575 | -13.8 | 0 | 0 |  | SOD 121.1 | 0 | 0 |  | Práce | Běžná |  |  |  | POL1_1
|  | PD - 649 m2 | [24 empty] | POP
|  | dle skut. zaměření - 625 m2 | [24 empty] | POP
POP
|  | skutečnost: -24 m2 | [24 empty] | POP
8 | 565155111 | Asfaltový beton vrstva podkladní ACP 16 (obalované kamenivo OKS) tl 70 mm š do 3 m | m2 | -16.98 | 738.9 | -12546.52 | 0 | 0 | 738.9 | -12546.52 | 21 | -15181.2892 | 0.18463 | -3.14 | 0 | 0 |  | SOD 121.2 | 0 | 0 |  | Práce | Běžná |  |  |  | POL1_1
|  | dle PD: 267,30 m2 | [24 empty] | POP
|  | dle skut. zaměření: 230,32 m2 + 20 m2 | [24 empty] | POP
POP
|  | skutečnost: -36,98m2 | [24 empty] | POP
9 | 573191111 | Postřik infiltrační kationaktivní emulzí v množství 1 kg/m2 | m2 | -16.98 | 39.34 | -667.99 | 0 | 0 | 39.34 | -667.99 | 21 | -808.2679 | 0.00034 | -0.01 | 0 | 0 |  | SOD 121.2 | 0 | 0 |  | Práce | Běžná |  |  |  | POL1_1
|  | dle PD: 267,30 m2 | [24 empty] | POP
|  | dle skut. zaměření: 230,32 m2 + 20 m2 | [24 empty] | POP
POP
|  | skutečnost: -36,98m2 | [24 empty] | POP
10 | 573211107 | Postřik živičný spojovací z asfaltu v množství 0,30 kg/m2 | m2 | -16.98 | 12.29 | -208.68 | 0 | 0 | 12.29 | -208.68 | 21 | -252.5028 | 0.00031 | -0.01 | 0 | 0 |  | SOD 121.2 | 0 | 0 |  | Práce | Běžná |  |  |  | POL1_1
|  | dle PD: 267,30 m2 | [24 empty] | POP
|  | dle skut. zaměření: 230,32 m2 + 20 m2 | [24 empty] | POP
POP
|  | skutečnost: -36,98m2 | [24 empty] | POP
11 | 577134111 | Asfaltový beton vrstva obrusná ACO 11+ (ABS) tř. I tl 40 mm š do 3 m z nemodifikovaného asfaltu | m2 | -15 | 517.6 | -7764 | 0 | 0 | 517.6 | -7764 | 21 | -9394.44 | 0.10373 | -1.56 | 0 | 0 |  | SOD 121.2 | 0 | 0 |  | Práce | Běžná |  |  |  | POL1_1
|  | dle PD: 253 m2 | [24 empty] | POP
|  | dle skut. zaměření: 218 m2 + 20 m2 | [24 empty] | POP
POP
|  | skutečnost: -15 m2 | [24 empty] | POP
12 | 596211113 | Kladení zámkové dlažby komunikací pro pěší ručně tl 60 mm skupiny A pl přes 300 m2 | m2 | -24 | 376.21 | -9029.04 | 0 | 0 | 376.21 | -9029.04 | 21 | -10925.1384 | 0.08922 | -2.14 | 0 | 0 |  | SOD 121.1 | 0 | 0 |  | Práce | Běžná |  |  |  | POL1_1
|  | PD - 506 M2 | [24 empty] | POP
|  | dle skut. zaměření - 482 M2 | [24 empty] | POP
POP
|  | skutečnost: -24 m2 | [24 empty] | POP
13 | 59245018 | dlažba skladebná betonová 200x100mm tl 60mm přírodní | m2 | -13 | 368.83 | -4794.79 | 368.83 | -4794.79 | 0 | 0 | 21 | -5801.6959 | 0.131 | -1.7 | 0 | 0 |  | SOD 121.1 | 0 | 0 |  | Specifikace | Běžná |  |  |  | POL3_0
|  | PD - 495 m2 | [24 empty] | POP
|  | dle skut. zaměření - 482 m2 | [24 empty] | POP
POP
|  | skutečnost: -13 m2 | [24 empty] | POP
Díl: | D5 | Ostatní konstrukce a práce |  |  |  | -35145.91 |  | -10617.41 |  | -24528.5 |  | -42526.5511 |  | -11.52 |  | 0 |  |  |  | 0 | [6 empty] | DIL
14 | 916131213 | Osazení silničního obrubníku betonového stojatého s boční opěrou do lože z betonu prostého | m | -29 | 408.18 | -11837.22 | 0 | 0 | 408.18 | -11837.22 | 21 | -14323.0362 | 0.1554 | -4.51 | 0 | 0 |  | SOD 121.1 | 0 | 0 |  | Práce | Běžná |  |  |  | POL1_1
|  | PD: 314,6 M | [24 empty] | POP
|  | dle skut. zaměření: 285,60 m | [24 empty] | POP
POP
|  | skutečnost: -29 M | [24 empty] | POP
15 | 916231213 | Osazení chodníkového obrubníku betonového stojatého s boční opěrou do lože z betonu prostého | m | -24.01 | 347.93 | -8353.8 | 0 | 0 | 347.93 | -8353.8 | 21 | -10108.098 | 0.1295 | -3.11 | 0 | 0 |  | SOD 121.1 | 0 | 0 |  | Práce | Běžná |  |  |  | POL1_1
|  | PD: 314,6 M | [24 empty] | POP
|  | dle skut. zaměření: 290,59 M | [24 empty] | POP
POP
|  | skutečnost: -24,01 M | [24 empty] | POP
16 | 935112111 | Osazení příkopového žlabu do betonu tl 100 mm z betonových tvárnic š 500 mm | m | -7.84 | 553.25 | -4337.48 | 0 | 0 | 553.25 | -4337.48 | 21 | -5248.3508 | 0.13096 | -1.03 | 0 | 0 |  | SOD 121.1 | 0 | 0 |  | Práce | Běžná |  |  |  | POL1_1
|  | dle PD - 100 m | [24 empty] | POP
|  | dle skut. zaměření - 90,16 m | [24 empty] | POP
POP
|  | skutečnost: -9,84 | [24 empty] | POP
17 | 59217019 | obrubník betonový chodníkový 1000x100x200mm | m | -24.01 | 159.83 | -3837.52 | 159.83 | -3837.52 | 0 | 0 | 21 | -4643.3992 | 0.046 | -1.1 | 0 | 0 |  | SOD 121.1 | 0 | 0 |  | Specifikace | Běžná |  |  |  | POL3_0
|  | PD: 330,33 | [24 empty] | POP
|  | dle skut. zaměření: 290,59 | [24 empty] | POP
POP
|  | skutečnost: -24,01 | [24 empty] | POP
18 | 59217031 | obrubník silniční betonový 1000x150x250mm | m | -9.01 | 184.42 | -1661.62 | 184.42 | -1661.62 | 0 | 0 | 21 | -2010.5602 | 0.08 | -0.72 | 0 | 0 |  | SOD 121.1 | 0 | 0 |  | Specifikace | Běžná |  |  |  | POL3_0
|  | PD: 299,6 | [24 empty] | POP
|  | dle skut. zaměření: 290,59 | [24 empty] | POP
POP
|  | skutečnost: -9,01 | [24 empty] | POP
19 | 59227029 | žlabovka příkopová betonová 500x680x60mm | m | -7.84 | 652.84 | -5118.27 | 652.84 | -5118.27 | 0 | 0 | 21 | -6193.1067 | 0.134 | -1.05 | 0 | 0 |  | ÚRS 24 01 | 0 | 0 |  | Specifikace | Běžná |  |  |  | POL3_0
|  | dle PD - 100 m | [24 empty] | POP
|  | dle skut. zaměření - 90,16 m | [24 empty] | POP
POP
|  | skutečnost: -9,84 | [24 empty] | POP
[25 empty] | 12 | 21 | DPH
| Celkem |  |  |  |  | -85854.2 | [18 empty] | 0 | -85854.2 | SUM
Poznámky uchazeče k zadání
POPUZIV
END
Note on S6: Jedná se o název CÚ, která je zadána u položky rozpočtu