## SO 101_2
ASPE10 | [9 empty] | 3
|  |  |  | Soupis prací objektu |  |  |  |  | 366278.01 | 3
S | Stavba: | 2023-060 |  | ZPEVNĚNÉ PLOCHY A VO U TILIE, RYCHNOV U JABLONCE NAD NISOU |  |  | SO 101 | 1744181 | 0,00 | 2
O | Rozpočet: | SO 101 |  | ZPEVNĚNÉ PLOCHY - CHODNÍK |  |  |  |  | 15,00 | 2
Typ | Poř. číslo | Kód položky | Varianta | Název položky | MJ | Množství | Jednotková cena |  | 21,00 | 2
[7 empty] | Jednotková | Celkem
0 | 1 | 2 | 3 | 4 | 5 | 6 | 9 | 10
SD |  | 0 |  | Všeobecné konstrukce a práce |  |  |  | 317817.11 | 66741.5931 |  | 317817.11 | 66741.5931
P | 1 | 014102 | a | POPLATKY ZA SKLÁDKU | T | 8.208 | 230 | 1887.84 | 396.4464 | 2
PP |  |  |  | POPLATEK ZA ULOŽENÍ MATERIÁLU NA RECYKLAČNÍ STŘEDISKO
VV |  |  |  | z pol. č. 17120.a: 4,56m3*1,8t/m3=8,208 [A]t
TS |  |  |  | zahrnuje veškeré poplatky provozovateli skládky související s uložením odpadu na skládce.
P | 2 | 014102 | b | POPLATKY ZA SKLÁDKU | T | 90.549 | 230 | 20826.27 | 4373.5167 | 2
PP |  |  |  | POPLATEK ZA ULOŽENÍ MATERIÁLU NA RECYKLAČNÍ STŘEDISKO, POLOŽKA BUDE ČERPÁNA NA ŽÁDOST TDI
VV |  |  |  | z pol. č. 17120.b: 50,305m3*1,8t/m3=90,549 [A]t
TS |  |  |  | zahrnuje veškeré poplatky provozovateli skládky související s uložením odpadu na skládce.
P | 3 | 014102 | c | POPLATKY ZA SKLÁDKU | T | 170.412 | 250 | 42603 | 8946.63 | 2
PP |  |  |  | POPLATEK ZA ULOŽENÍ MATERIÁLU NA RECYKLAČNÍ STŘEDISKO
VV |  |  |  | z pol. č. 11343: 36,9m3*2,2t/m3=81,180 [A]t z pol. č. 11345: 38,16m3*2,2t/m3=83,952 [B]t z pol. č. 11352: 0,15m*0,25m*14,0m*2,2t/m3=1,155 [C]t z pol. č. 11353: 0,3m*0,25m*25,0m (1/3 ze celkové délky) *2,2t/m3=4,125 [D]t Celkem: A+B+C+D=170,412 [E]t
TS |  |  |  | zahrnuje veškeré poplatky provozovateli skládky související s uložením odpadu na skládce.
P | 4 | 02720 |  | POMOC PRÁCE ZŘÍZ NEBO ZAJIŠŤ REGULACI A OCHRANU DOPRAVY | KČ | 1 | 120000 | 120000 | 25200 | 2
PP |  |  |  | viz TZ článek č. 4 Dopravně inženýrská opatření v průběhu celé stavby (dle TP66 a DI PČR), zahrnuje osazení, přesuny a odvoz provizorního dopravního značení. Zahrnuje dočasné dopravní značení, dopravní zařízení (např. světelné výstražné zařízení atd.), oplocení a všechny související práce po dobu trvání stavby. Součástí položky je i údržba a péče o dopravně inženýrská opatření v průběhu celé stavby. Vč. čištění vozovek (v případě znečištění)
VV
TS |  |  |  | zahrnuje veškeré náklady spojené s objednatelem požadovanými zařízeními
P | 5 | 02730 |  | POMOC PRÁCE ZŘÍZ NEBO ZAJIŠŤ OCHRANU INŽENÝRSKÝCH SÍTÍ | KČ | 1 | 25000 | 25000 | 5250 | 2
PP |  |  |  | OCHRANA STÁVAJÍCÍCH INŽENÝRSKÝCH SÍTÍ PO DOBU STAVBY
VV
TS |  |  |  | zahrnuje veškeré náklady spojené s objednatelem požadovanými zařízeními
P | 6 | 02811 |  | PRŮZKUMNÉ PRÁCE GEOTECHNICKÉ NA POVRCHU | KČ | 1 | 39000 | 39000 | 8190 | 2
PP |  |  |  | ZATĚŽOVACÍ ZKOUŠKY - STATICKÉ ZKOUŠKY (NA PLÁNI A PODKLADNÍCH VRSTVÁCH), PŘEDPOKLAD 9 KS CELKEM, FAKTUROVÁNO DLE SKUTEČNĚ PROVEDENÝCH ZKOUŠEK
VV
TS |  |  |  | zahrnuje veškeré náklady spojené s objednatelem požadovanými pracemi
P | 7 | 02911 |  | OSTATNÍ POŽADAVKY - GEODETICKÉ ZAMĚŘENÍ | KČ | 1 | 8000 | 8000 | 1680 | 2
PP |  |  |  | GEODETICKÉ PRÁCE BĚHEM VÝSTAVBY
VV
TS |  |  |  | zahrnuje veškeré náklady spojené s objednatelem požadovanými pracemi
P | 8 | 02943 |  | OSTATNÍ POŽADAVKY - VYPRACOVÁNÍ RDS | KČ | 1 | 25000 | 25000 | 5250 | 2
PP |  |  |  | REALIZAČNÍ DOKUMENTACE STAVBY
VV
TS |  |  |  | zahrnuje veškeré náklady spojené s objednatelem požadovanými pracemi
P | 9 | 02944 |  | OSTAT POŽADAVKY - DOKUMENTACE SKUTEČ PROVEDENÍ V DIGIT FORMĚ | KČ | 1 | 14000 | 14000 | 2940 | 2
PP |  |  |  | DOKUMENTACE SKUTEČNÉHO PROVEDENÍ V TIŠTĚNÉ I DIGITÁLNÍ FORMĚ
VV
TS |  |  |  | zahrnuje veškeré náklady spojené s objednatelem požadovanými pracemi
P | 10 | 02945 |  | OSTAT POŽADAVKY - GEOMETRICKÝ PLÁN | KČ | 1 | 21500 | 21500 | 4515 | 2
PP |  |  |  | GEOMETRICKÝ PLÁN SKUTEČNÉHO PROVEDENÍ STAVBY
VV
TS |  |  |  | položka zahrnuje: - přípravu podkladů, podání žádosti na katastrální úřad - polní práce spojené s vyhotovením geometrického plánu - výpočetní a grafické kancelářské práce - úřední ověření výsledného elaborátu - schválení návrhu vkladu do katastru nemovitostí příslušným katastrálním úřadem
SD |  | 1 |  | Zemní práce |  |  |  | 259652.53 | 54527.0313 |  | 259652.53 | 54527.0313
P | 11 | 11343 |  | ODSTRAN KRYTU ZPEVNĚNÝCH PLOCH S ASFALT POJIVEM VČET PODKLADU | M3 | 36.9 | 1880 | 69372 | 14568.12 | 2
PP |  |  |  | VČETNĚ ODVOZU A ULOŽENÍ DO RECYKLAČNÍHO STŘEDISKA, POPLATEK UVEDEN V POLOŽCE 014102.c
VV |  |  |  | digitálně odměřeno ze situace vybourání asf. vozovky v tl. 410 mm: 90,0m2*0,41m=36,900 [A]m3
TS |  |  |  | Položka zahrnuje veškerou manipulaci s vybouranou sutí a s vybouranými hmotami vč. uložení na skládku. Nezahrnuje poplatek za skládku, který se vykazuje v položce 0141** (s výjimkou malého množství bouraného materiálu, kde je možné poplatek zahrnout do jednotkové ceny bourání – tento fakt musí být uveden v doplňujícím textu k položce).
P | 12 | 11345 |  | ODSTRAN KRYTU ZPEVNĚNÝCH PLOCH Z BETONU VČET PODKLADU | M3 | 38.16 | 1690 | 64490.4 | 13542.984 | 2
PP |  |  |  | VČETNĚ ODVOZU A ULOŽENÍ DO RECYKLAČNÍHO STŘEDISKA, POPLATEK UVEDEN V POLOŽCE 014102.c
VV |  |  |  | digitálně odměřeno ze situace vybourání dlažby v tl. 240 mm: 159,0m2*0,24m=38,160 [A]m3
TS |  |  |  | Položka zahrnuje veškerou manipulaci s vybouranou sutí a s vybouranými hmotami vč. uložení na skládku. Nezahrnuje poplatek za skládku, který se vykazuje v položce 0141** (s výjimkou malého množství bouraného materiálu, kde je možné poplatek zahrnout do jednotkové ceny bourání – tento fakt musí být uveden v doplňujícím textu k položce).
P | 13 | 11352 |  | ODSTRANĚNÍ CHODNÍKOVÝCH A SILNIČNÍCH OBRUBNÍKŮ BETONOVÝCH | M | 14 | 145 | 2030 | 426.3 | 2
PP |  |  |  | VČETNĚ ODVOZU A ULOŽENÍ DO RECYKLAČNÍHO STŘEDISKA, POPLATEK UVEDEN V POLOŽCE 014102.c
VV |  |  |  | digitálně odměřeno ze situace vybourání betonové silniční obruby š. 150 mm ulice Školní: 14,0m=14,000 [A]m
TS |  |  |  | Položka zahrnuje veškerou manipulaci s vybouranou sutí a s vybouranými hmotami vč. uložení na skládku. Nezahrnuje poplatek za skládku, který se vykazuje v položce 0141** (s výjimkou malého množství bouraného materiálu, kde je možné poplatek zahrnout do jednotkové ceny bourání – tento fakt musí být uveden v doplňujícím textu k položce).
P | 14 | 11353 |  | ODSTRANĚNÍ CHODNÍKOVÝCH KAMENNÝCH OBRUBNÍKŮ | M | 76 | 350 | 26600 | 5586 | 2
PP |  |  |  | ZPĚTNÉ POUŽITÍ NA STAVBĚ (PŘEDPOKLAD 2/3 Z CELKOVÉ DÉLKY), VČETNĚ ODVOZU A ULOŽENÍ DO RECYKLAČNÍHO STŘEDISKA, POPLATEK UVEDEN V POLOŽCE 014102.c
VV |  |  |  | vybourání kamenné obruby 300 mm, ulice Školní: 76,0m=76,000 [A]m
TS |  |  |  | Položka zahrnuje veškerou manipulaci s vybouranou sutí a s vybouranými hmotami vč. uložení na skládku. Nezahrnuje poplatek za skládku, který se vykazuje v položce 0141** (s výjimkou malého množství bouraného materiálu, kde je možné poplatek zahrnout do jednotkové ceny bourání – tento fakt musí být uveden v doplňujícím textu k položce).
P | 15 | 113767 |  | FRÉZOVÁNÍ DRÁŽKY PRŮŘEZU DO 1000MM2 V ASFALTOVÉ VOZOVCE | M | 183 | 150 | 27450 | 5764.5 | 2
PP
VV |  |  |  | digitálně odměřeno ze situace proříznutí spáry před zálivkou: 90,0m+93,0m=183,000 [A]m
TS |  |  |  | Položka zahrnuje veškerou manipulaci s vybouranou sutí a s vybouranými hmotami vč. uložení na skládku.
P | 16 | 12273 | a | ODKOPÁVKY A PROKOPÁVKY OBECNÉ TŘ. I | M3 | 4.56 | 2500 | 11400 | 2394 | 2
PP |  |  |  | VČETNĚ NALOŽENÍ A ODVOZU DO RECYKLAČNÍHO STŘEDISKA, POPLATEK UVEDEN V POLOŽCE 014102.a
VV |  |  |  | výkopy obecné 57,0m2*0,08m=4,560 [A]m3
TS |  |  |  | položka zahrnuje: - vodorovná a svislá doprava, přemístění, přeložení, manipulace s výkopkem - kompletní provedení vykopávky nezapažené i zapažené - ošetření výkopiště po celou dobu práce v něm vč. klimatických opatření - ztížení vykopávek v blízkosti podzemního vedení, konstrukcí a objektů vč. jejich dočasného zajištění - ztížení pod vodou, v okolí výbušnin, ve stísněných prostorech a pod. - příplatek za lepivost - těžení po vrstvách, pásech a po jiných nutných částech (figurách) - čerpání vody vč. čerpacích jímek, potrubí a pohotovostní čerpací soupravy (viz ustanovení k pol. 1151,2) - potřebné snížení hladiny podzemní vody - těžení a rozpojování jednotlivých balvanů - vytahování a nošení výkopku - svahování a přesvah. svahů do konečného tvaru, výměna hornin v podloží a v pláni znehodnocené klimatickými vlivy - ruční vykopávky, odstranění kořenů a napadávek - pažení, vzepření a rozepření vč. přepažování (vyjma štětových stěn) - úpravu, ochranu a očištění dna, základové spáry, stěn a svahů - zhutnění podloží, případně i svahů vč. svahování - zřízení stupňů v podloží a lavic na svazích, není-li pro tyto práce zřízena samostatná položka - udržování výkopiště a jeho ochrana proti vodě - odvedení nebo obvedení vody v okolí výkopiště a ve výkopišti - třídění výkopku - veškeré pomocné konstrukce umožňující provedení vykopávky (příjezdy, sjezdy, nájezdy, lešení, podpěr. konstr., přemostění, zpevněné plochy, zakrytí a pod.) - nezahrnuje uložení zeminy (na skládku, do násypu) ani poplatky za skládku, vykazují se v položce č.0141**
P | 17 | 12273 | b | ODKOPÁVKY A PROKOPÁVKY OBECNÉ TŘ. I | M3 | 50.305 | 950 | 47789.75 | 10035.8475 | 2
PP |  |  |  | VČETNĚ NALOŽENÍ A ODVOZU DO RECYKLAČNÍHO STŘEDISKA, POPLATEK UVEDEN V POLOŽCE 014102.b POLOŽKA BUDE ČERPÁNA NA ŽÁDOST TDI
VV |  |  |  | výkopy aktivní zóny: (112,0m2+1,35m2+1,1m2)*0,3m+31,94m2*0,5m=50,305 [A]m3
TS |  |  |  | položka zahrnuje: - vodorovná a svislá doprava, přemístění, přeložení, manipulace s výkopkem - kompletní provedení vykopávky nezapažené i zapažené - ošetření výkopiště po celou dobu práce v něm vč. klimatických opatření - ztížení vykopávek v blízkosti podzemního vedení, konstrukcí a objektů vč. jejich dočasného zajištění - ztížení pod vodou, v okolí výbušnin, ve stísněných prostorech a pod. - příplatek za lepivost - těžení po vrstvách, pásech a po jiných nutných částech (figurách) - čerpání vody vč. čerpacích jímek, potrubí a pohotovostní čerpací soupravy (viz ustanovení k pol. 1151,2) - potřebné snížení hladiny podzemní vody - těžení a rozpojování jednotlivých balvanů - vytahování a nošení výkopku - svahování a přesvah. svahů do konečného tvaru, výměna hornin v podloží a v pláni znehodnocené klimatickými vlivy - ruční vykopávky, odstranění kořenů a napadávek - pažení, vzepření a rozepření vč. přepažování (vyjma štětových stěn) - úpravu, ochranu a očištění dna, základové spáry, stěn a svahů - zhutnění podloží, případně i svahů vč. svahování - zřízení stupňů v podloží a lavic na svazích, není-li pro tyto práce zřízena samostatná položka - udržování výkopiště a jeho ochrana proti vodě - odvedení nebo obvedení vody v okolí výkopiště a ve výkopišti - třídění výkopku - veškeré pomocné konstrukce umožňující provedení vykopávky (příjezdy, sjezdy, nájezdy, lešení, podpěr. konstr., přemostění, zpevněné plochy, zakrytí a pod.) - nezahrnuje uložení zeminy (na skládku, do násypu) ani poplatky za skládku, vykazují se v položce č.0141**
P | 18 | 17120 | a | ULOŽENÍ SYPANINY DO NÁSYPŮ A NA SKLÁDKY BEZ ZHUTNĚNÍ | M3 | 4.56 | 45 | 205.2 | 43.092 | 2
PP
VV |  |  |  | uložení zeminy na skládku z pol. č. 12273.a: 4,56m3=4,560 [A]m3
TS |  |  |  | položka zahrnuje: - kompletní provedení zemní konstrukce do předepsaného tvaru - ošetření úložiště po celou dobu práce v něm vč. klimatických opatření - ztížení v okolí vedení, konstrukcí a objektů a jejich dočasné zajištění - ztížení provádění ve ztížených podmínkách a stísněných prostorech - ztížené ukládání sypaniny pod vodu - ukládání po vrstvách a po jiných nutných částech (figurách) vč. dosypávek - spouštění a nošení materiálu - úprava, očištění a ochrana podloží a svahů - svahování, uzavírání povrchů svahů - udržování úložiště a jeho ochrana proti vodě - odvedení nebo obvedení vody v okolí úložiště a v úložišti - veškeré pomocné konstrukce umožňující provedení zemní konstrukce (příjezdy, sjezdy, nájezdy, lešení, podpěrné konstrukce, přemostění, zpevněné plochy, zakrytí a pod.)
P | 19 | 17120 | b | ULOŽENÍ SYPANINY DO NÁSYPŮ A NA SKLÁDKY BEZ ZHUTNĚNÍ | M3 | 50.305 | 45 | 2263.73 | 475.3833 | 2
PP |  |  |  | POLOŽKA BUDE ČERPÁNA NA ŽÁDOST TDI
VV |  |  |  | uložení zeminy na skládku z pol. č. 12273.b: 50,305m3=50,305 [A]m3
TS |  |  |  | položka zahrnuje: - kompletní provedení zemní konstrukce do předepsaného tvaru - ošetření úložiště po celou dobu práce v něm vč. klimatických opatření - ztížení v okolí vedení, konstrukcí a objektů a jejich dočasné zajištění - ztížení provádění ve ztížených podmínkách a stísněných prostorech - ztížené ukládání sypaniny pod vodu - ukládání po vrstvách a po jiných nutných částech (figurách) vč. dosypávek - spouštění a nošení materiálu - úprava, očištění a ochrana podloží a svahů - svahování, uzavírání povrchů svahů - udržování úložiště a jeho ochrana proti vodě - odvedení nebo obvedení vody v okolí úložiště a v úložišti - veškeré pomocné konstrukce umožňující provedení zemní konstrukce (příjezdy, sjezdy, nájezdy, lešení, podpěrné konstrukce, přemostění, zpevněné plochy, zakrytí a pod.)
P | 20 | 18110 |  | ÚPRAVA PLÁNĚ SE ZHUTNĚNÍM V HORNINĚ TŘ. I | M2 | 146.39 | 55 | 8051.45 | 1690.8045 | 2
PP
VV |  |  |  | digitálně odměřeno ze situace 112,0m2+1,35m2+1,1m2+31,94m2=146,390 [A]m2
TS |  |  |  | položka zahrnuje úpravu pláně včetně vyrovnání výškových rozdílů. Míru zhutnění určuje projekt.
SD |  | 2 |  | Základy |  |  |  | 147500.21 | 30975.0441 |  | 147500.21 | 30975.0441
P | 21 | 21197 |  | OPLÁŠTĚNÍ ODVODŇOVACÍCH ŽEBER Z GEOTEXTILIE | M2 | 234 | 58 | 13572 | 2850.12 | 2
PP
VV |  |  |  | podél ulice Školní: (90,0m*2,0m)*1,3přesahy=234,000 [A]m2
TS |  |  |  | položka zahrnuje dodávku předepsané geotextilie, mimostaveništní a vnitrostaveništní dopravu a její uložení včetně potřebných přesahů (nezapočítávají se do výměry)
P | 22 | 212625 | b | TRATIVODY KOMPL Z TRUB Z PLAST HM DN DO 100MM, RÝHA TŘ I | M | 90 | 650 | 58500 | 12285 | 2
PP |  |  |  | PE DN 100 MM, VČ. LOŽE ZE ŠD FR. 0-22 MM, TL. 100 MM, VČ. OBSYPU ZE ŠD FR. 8-16 MM, TL. 400 MM, VČ. ZAÚSTĚNÍ PODÉLNÉ DRENÁŽE DO ULIČNÍ VPUSTI, POLOŽKA BUDE ČERPÁNA NA ŽÁDOST TDI
VV |  |  |  | podél ulice Školní: 90,0m=90,000 [A]m
TS |  |  |  | Položka platí pro kompletní konstrukce trativodů a zahrnuje zejména: - výkop rýhy předepsaného tvaru v dané třídě těžitelnosti, výplň, zásyp trativodu včetně dopravy, uložení přebytečného materiálu, dodávky předepsaného materiálu pro výplň a zásyp - zřízení spojovací vrstvy - zřízení podkladu a lože trativodu z předepsaného materiálu - dodávka a uložení trativodu předepsaného materiálu a profilu - obsyp trativodu předepsaným materiálem - ukončení trativodu zaústěním do potrubí nebo vodoteče, případně vybudování ukončujícího objektu (kapličky) dle VL - veškerý materiál, výrobky a polotovary, včetně mimostaveništní a vnitrostaveništní dopravy - nezahrnuje opláštění z geotextilie, fólie
P | 23 | 21452 |  | SANAČNÍ VRSTVY Z KAMENIVA DRCENÉHO | M3 | 50.305 | 1280 | 64390.4 | 13521.984 | 2
PP |  |  |  | ŠD, B, FR. 0-63 MM, POLOŽKA BUDE ČERPÁNA NA ŽÁDOST TDI
VV |  |  |  | digitálně odměřeno ze situace sanace aktivní zóny, chodník, tl. 300 mm: (112,0m2+1,35m2+1,1m2)*0,3m=34,335 [A]m3 sanace aktivní zóny, chodník s možností pojezdu, tl. 500 mm: 31,94m2*0,5m=15,970 [B]m3 Celkem: A+B=50,305 [C]m3
TS |  |  |  | položka zahrnuje dodávku předepsaného kameniva, mimostaveništní a vnitrostaveništní dopravu a jeho uložení není-li v zadávací dokumentaci uvedeno jinak, jedná se o nakupovaný materiál
P | 24 | 28997D |  | OPLÁŠTĚNÍ (ZPEVNĚNÍ) Z GEOTEXTILIE DO 400G/M2 | M2 | 190.307 | 58 | 11037.81 | 2317.9401 | 2
PP |  |  |  | POLOŽKA BUDE ČERPÁNA NA ŽÁDOST TDI
VV |  |  |  | digitálně odměřeno ze situace geotextílie pod sanační vrstvu: (112,0m2+1,35m2+1,1m2+31,94m2)*1,3přesahy=190,307 [A]m2
TS |  |  |  | Položka zahrnuje: - dodávku předepsané geotextilie - úpravu, očištění a ochranu podkladu - přichycení k podkladu, případně zatížení - úpravy spojů a zajištění okrajů - úpravy pro odvodnění - nutné přesahy - mimostaveništní a vnitrostaveništní dopravu
SD |  | 5 |  | Komunikace |  |  |  | 405433.35 | 85141.0035 |  | 405433.35 | 85141.0035
P | 25 | 56333 |  | VOZOVKOVÉ VRSTVY ZE ŠTĚRKODRTI TL. DO 150MM | M2 | 90 | 310 | 27900 | 5859 | 2
PP |  |  |  | ŠD, A, FR. 0-32 MM, TL. 150 MM
VV |  |  |  | digitálně odměřeno ze situace konstrukce vozovky: 90,0m2=90,000 [A]m2
TS |  |  |  | - dodání kameniva předepsané kvality a zrnitosti - rozprostření a zhutnění vrstvy v předepsané tloušťce - zřízení vrstvy bez rozlišení šířky, pokládání vrstvy po etapách - nezahrnuje postřiky, nátěry
P | 26 | 56334 | a | VOZOVKOVÉ VRSTVY ZE ŠTĚRKODRTI TL. DO 200MM | M2 | 114.45 | 365 | 41774.25 | 8772.5925 | 2
PP |  |  |  | ŠD, A, FR. 0-32 MM, TL. MIN. 150 MM
VV |  |  |  | digitálně odměřeno ze situace konstrukce chodníku pod dlažbou tl. 60 mm: 112,0m2+1,35m2+1,1m2=114,450 [A]m2
TS |  |  |  | - dodání kameniva předepsané kvality a zrnitosti - rozprostření a zhutnění vrstvy v předepsané tloušťce - zřízení vrstvy bez rozlišení šířky, pokládání vrstvy po etapách - nezahrnuje postřiky, nátěry
P | 27 | 56334 | b | VOZOVKOVÉ VRSTVY ZE ŠTĚRKODRTI TL. DO 200MM | M2 | 90 | 365 | 32850 | 6898.5 | 2
PP |  |  |  | ŠD, B, FR. 0-32 MM, TL. MIN. 150 MM
VV |  |  |  | digitálně odměřeno ze situace konstrukce vozovky: 90,0m2=90,000 [A]m2
TS |  |  |  | - dodání kameniva předepsané kvality a zrnitosti - rozprostření a zhutnění vrstvy v předepsané tloušťce - zřízení vrstvy bez rozlišení šířky, pokládání vrstvy po etapách - nezahrnuje postřiky, nátěry
P | 28 | 56335 |  | VOZOVKOVÉ VRSTVY ZE ŠTĚRKODRTI TL. DO 250MM | M2 | 31.94 | 420 | 13414.8 | 2817.108 | 2
PP |  |  |  | ŠD, A, FR. 0-32 MM, TL. MIN. 200 MM
VV |  |  |  | digitálně odměřeno ze situace konstrukce chodníku pod dlažbou tl. 80 mm: 31,94m2=31,940 [A]m2
TS |  |  |  | - dodání kameniva předepsané kvality a zrnitosti - rozprostření a zhutnění vrstvy v předepsané tloušťce - zřízení vrstvy bez rozlišení šířky, pokládání vrstvy po etapách - nezahrnuje postřiky, nátěry
P | 29 | 574A33 |  | ASFALTOVÝ BETON PRO OBRUSNÉ VRSTVY ACO 11 TL. 40MM | M2 | 90 | 655 | 58950 | 12379.5 | 2
PP
VV |  |  |  | digitálně odměřeno ze situace konstrukce vozovky: 90,0m2=90,000 [A]m2
TS |  |  |  | - dodání směsi v požadované kvalitě - očištění podkladu - uložení směsi dle předepsaného technologického předpisu, zhutnění vrstvy v předepsané tloušťce - zřízení vrstvy bez rozlišení šířky, pokládání vrstvy po etapách, včetně pracovních spar a spojů - úpravu napojení, ukončení podél obrubníků, dilatačních zařízení, odvodňovacích proužků, odvodňovačů, vpustí, šachet a pod. - nezahrnuje postřiky, nátěry - nezahrnuje těsnění podél obrubníků, dilatačních zařízení, odvodňovacích proužků, odvodňovačů, vpustí, šachet a pod.
P | 30 | 574E66 |  | ASFALTOVÝ BETON PRO PODKLADNÍ VRSTVY ACP 16+, 16S TL. 70MM | M2 | 90 | 612 | 55080 | 11566.8 | 2
PP |  |  |  | ACP 16+
VV |  |  |  | digitálně odměřeno ze situace konstrukce vozovky: 90,0m2=90,000 [A]m2
TS |  |  |  | - dodání směsi v požadované kvalitě - očištění podkladu - uložení směsi dle předepsaného technologického předpisu, zhutnění vrstvy v předepsané tloušťce - zřízení vrstvy bez rozlišení šířky, pokládání vrstvy po etapách, včetně pracovních spar a spojů - úpravu napojení, ukončení podél obrubníků, dilatačních zařízení, odvodňovacích proužků, odvodňovačů, vpustí, šachet a pod. - nezahrnuje postřiky, nátěry - nezahrnuje těsnění podél obrubníků, dilatačních zařízení, odvodňovacích proužků, odvodňovačů, vpustí, šachet a pod.
P | 31 | 58251 | a | DLÁŽDĚNÉ KRYTY Z BETONOVÝCH DLAŽDIC DO LOŽE Z KAMENIVA | M2 | 1.1 | 1280 | 1408 | 295.68 | 2
PP |  |  |  | HLADKÁ DLAŽBA TL. 60 MM, VČ. LOŽE Z KAMENIVA FR. 2-4, 4-8 MM, TL. 30 MM
VV |  |  |  | digitálně odměřeno ze situace 1,1m2=1,100 [A]m2
TS |  |  |  | - dodání dlažebního materiálu v požadované kvalitě, dodání materiálu pro předepsané lože v tloušťce předepsané dokumentací a pro předepsanou výplň spar - očištění podkladu - uložení dlažby dle předepsaného technologického předpisu včetně předepsané podkladní vrstvy a předepsané výplně spar - zřízení vrstvy bez rozlišení šířky, pokládání vrstvy po etapách - úpravu napojení, ukončení podél obrubníků, dilatačních zařízení, odvodňovacích proužků, odvodňovačů, vpustí, šachet a pod., nestanoví-li zadávací dokumentace jinak - nezahrnuje postřiky, nátěry - nezahrnuje těsnění podél obrubníků, dilatačních zařízení, odvodňovacích proužků, odvodňovačů, vpustí, šachet a pod.
P | 32 | 58251 | b | DLÁŽDĚNÉ KRYTY Z BETONOVÝCH DLAŽDIC DO LOŽE Z KAMENIVA | M2 | 4.7 | 1399 | 6575.3 | 1380.813 | 2
PP |  |  |  | HLADKÁ DLAŽBA TL. 80 MM, VČ. LOŽE Z KAMENIVA FR. 2-4, 4-8 MM, TL. 40 MM
VV |  |  |  | digitálně odměřeno ze situace 4,7m2=4,700 [A]m2
TS |  |  |  | - dodání dlažebního materiálu v požadované kvalitě, dodání materiálu pro předepsané lože v tloušťce předepsané dokumentací a pro předepsanou výplň spar - očištění podkladu - uložení dlažby dle předepsaného technologického předpisu včetně předepsané podkladní vrstvy a předepsané výplně spar - zřízení vrstvy bez rozlišení šířky, pokládání vrstvy po etapách - úpravu napojení, ukončení podél obrubníků, dilatačních zařízení, odvodňovacích proužků, odvodňovačů, vpustí, šachet a pod., nestanoví-li zadávací dokumentace jinak - nezahrnuje postřiky, nátěry - nezahrnuje těsnění podél obrubníků, dilatačních zařízení, odvodňovacích proužků, odvodňovačů, vpustí, šachet a pod.
P | 33 | 582611 |  | KRYTY Z BETON DLAŽDIC SE ZÁMKEM ŠEDÝCH TL 60MM DO LOŽE Z KAM | M2 | 112 | 880 | 98560 | 20697.6 | 2
PP |  |  |  | VČ. LOŽE Z KAMENIVA FR. 2-4, 4-8 MM, TL. 30 MM
VV |  |  |  | digitálně odměřeno ze situace konstrukce chodníku: 112,0m2=112,000 [A]m2
TS |  |  |  | - dodání dlažebního materiálu v požadované kvalitě, dodání materiálu pro předepsané lože v tloušťce předepsané dokumentací a pro předepsanou výplň spar - očištění podkladu - uložení dlažby dle předepsaného technologického předpisu včetně předepsané podkladní vrstvy a předepsané výplně spar - zřízení vrstvy bez rozlišení šířky, pokládání vrstvy po etapách - úpravu napojení, ukončení podél obrubníků, dilatačních zařízení, odvodňovacích proužků, odvodňovačů, vpustí, šachet a pod., nestanoví-li zadávací dokumentace jinak - nezahrnuje postřiky, nátěry - nezahrnuje těsnění podél obrubníků, dilatačních zařízení, odvodňovacích proužků, odvodňovačů, vpustí, šachet a pod.
P | 34 | 582612 |  | KRYTY Z BETON DLAŽDIC SE ZÁMKEM ŠEDÝCH TL 80MM DO LOŽE Z KAM | M2 | 21.2 | 1020 | 21624 | 4541.04 | 2
PP |  |  |  | VČ. LOŽE Z KAMENIVA FR. 2-4, 4-8 MM, TL. 40 MM
VV |  |  |  | digitálně odměřeno ze situace konstrukce chodníku s pojezdem: 21,2m2=21,200 [A]m2
TS |  |  |  | - dodání dlažebního materiálu v požadované kvalitě, dodání materiálu pro předepsané lože v tloušťce předepsané dokumentací a pro předepsanou výplň spar - očištění podkladu - uložení dlažby dle předepsaného technologického předpisu včetně předepsané podkladní vrstvy a předepsané výplně spar - zřízení vrstvy bez rozlišení šířky, pokládání vrstvy po etapách - úpravu napojení, ukončení podél obrubníků, dilatačních zařízení, odvodňovacích proužků, odvodňovačů, vpustí, šachet a pod., nestanoví-li zadávací dokumentace jinak - nezahrnuje postřiky, nátěry - nezahrnuje těsnění podél obrubníků, dilatačních zařízení, odvodňovacích proužků, odvodňovačů, vpustí, šachet a pod.
P | 35 | 58261A |  | KRYTY Z BETON DLAŽDIC SE ZÁMKEM BAREV RELIÉF TL 60MM DO LOŽE Z KAM | M2 | 1.35 | 1680 | 2268 | 476.28 | 2
PP |  |  |  | VČ. LOŽE Z KAMENIVA FR. 2-4, 4-8 MM, TL. 30 MM
VV |  |  |  | digitálně odměřeno ze situace konstrukce chodníku: 1,35m2=1,350 [A]m2
TS |  |  |  | - dodání dlažebního materiálu v požadované kvalitě, dodání materiálu pro předepsané lože v tloušťce předepsané dokumentací a pro předepsanou výplň spar - očištění podkladu - uložení dlažby dle předepsaného technologického předpisu včetně předepsané podkladní vrstvy a předepsané výplně spar - zřízení vrstvy bez rozlišení šířky, pokládání vrstvy po etapách - úpravu napojení, ukončení podél obrubníků, dilatačních zařízení, odvodňovacích proužků, odvodňovačů, vpustí, šachet a pod., nestanoví-li zadávací dokumentace jinak - nezahrnuje postřiky, nátěry - nezahrnuje těsnění podél obrubníků, dilatačních zařízení, odvodňovacích proužků, odvodňovačů, vpustí, šachet a pod.
P | 36 | 58261B |  | KRYTY Z BETON DLAŽDIC SE ZÁMKEM BAREV RELIÉF TL 80MM DO LOŽE Z KAM | M2 | 6.04 | 1850 | 11174 | 2346.54 | 2
PP |  |  |  | VČ. LOŽE Z KAMENIVA FR. 2-4, 4-8 MM, TL. 40 MM
VV |  |  |  | digitálně odměřeno ze situace konstrukce chodníku s pojezdem: 6,04m2=6,040 [A]m2
TS |  |  |  | - dodání dlažebního materiálu v požadované kvalitě, dodání materiálu pro předepsané lože v tloušťce předepsané dokumentací a pro předepsanou výplň spar - očištění podkladu - uložení dlažby dle předepsaného technologického předpisu včetně předepsané podkladní vrstvy a předepsané výplně spar - zřízení vrstvy bez rozlišení šířky, pokládání vrstvy po etapách - úpravu napojení, ukončení podél obrubníků, dilatačních zařízení, odvodňovacích proužků, odvodňovačů, vpustí, šachet a pod., nestanoví-li zadávací dokumentace jinak - nezahrnuje postřiky, nátěry - nezahrnuje těsnění podél obrubníků, dilatačních zařízení, odvodňovacích proužků, odvodňovačů, vpustí, šachet a pod.
P | 37 | 58920 |  | VÝPLŇ SPAR MODIFIKOVANÝM ASFALTEM | M | 183 | 185 | 33855 | 7109.55 | 2
PP
VV |  |  |  | digitálně odměřeno ze situace asfaltová zálivka spára ve vozovce: 93,0m=93,000 [A]m asfaltová zálivka podél obrub: 90,0m=90,000 [B]m Celkem: A+B=183,000 [C]m
TS |  |  |  | položka zahrnuje: - dodávku předepsaného materiálu - vyčištění a výplň spar tímto materiálem
SD |  | 8 |  | Potrubí |  |  |  | 353200 | 74172 |  | 353200 | 74172
P | 38 | 87727 |  | CHRÁNIČKY PŮLENÉ Z TRUB PLAST DN DO 100MM | M | 258 | 1250 | 322500 | 67725 | 2
PP |  |  |  | O ROZSAHU OCHRÁNĚNÍ IS BUDE ROZHODNUTO AŽ NA ZÁKLADĚ PŘESNÉHO VYTÝČENÍ
VV |  |  |  | předpoklad: 258,0m=258,000 [A]m
TS |  |  |  | položky pro zhotovení potrubí platí bez ohledu na sklon zahrnuje: - výrobní dokumentaci (včetně technologického předpisu) - dodání veškerého trubního a pomocného materiálu (trouby včetně podélného rozpůlení, trubky, tvarovky, spojovací a těsnící materiál a pod.), podpěrných, závěsných a upevňovacích prvků, včetně potřebných úprav - úprava a příprava podkladu a podpěr, očištění a ošetření podkladu a podpěr - zřízení plně funkčního potrubí, kompletní soustavy, podle příslušného technologického předpisu - zřízení potrubí i jednotlivých částí po etapách, včetně pracovních spar a spojů, pracovního zaslepení konců a pod. - úprava prostupů, průchodů šachtami a komorami, okolí podpěr a vyústění, zaústění, napojení, vyvedení a upevnění odpad. výustí - ochrana potrubí nátěrem (vč. úpravy povrchu), případně izolací, nejsou-li tyto práce předmětem jiné položky - úprava, očištění a ošetření prostoru kolem potrubí včetně případně předepsaného utěsnění konců chrániček - položky platí pro práce prováděné v prostoru zapaženém i nezapaženém a i v kolektorech, chráničkách
P | 39 | 89921 |  | VÝŠKOVÁ ÚPRAVA POKLOPŮ | KUS | 2 | 5500 | 11000 | 2310 | 2
PP |  |  |  | VÝŠKOVÁ ÚPRAVA ŠACHET
VV
TS |  |  |  | - položka výškové úpravy zahrnuje všechny nutné práce a materiály pro zvýšení nebo snížení zařízení (včetně nutné úpravy stávajícího povrchu vozovky nebo chodníku).
P | 40 | 89922 |  | VÝŠKOVÁ ÚPRAVA MŘÍŽÍ | KUS | 4 | 3800 | 15200 | 3192 | 2
PP |  |  |  | VÝŠKOVÁ ÚPRAVA ULIČNÍCH VPUSTÍ
VV |  |  |  | 4ks=4,000 [A]ks
TS |  |  |  | - položka výškové úpravy zahrnuje všechny nutné práce a materiály pro zvýšení nebo snížení zařízení (včetně nutné úpravy stávajícího povrchu vozovky nebo chodníku).
P | 41 | 89943 | b | VÝŘEZ, VÝSEK, ÚTES NA POTRUBÍ DN DO 150MM | KUS | 1 | 4500 | 4500 | 945 | 2
PP |  |  |  | POLOŽKA BUDE ČERPÁNA NA ŽÁDOST TDI
VV |  |  |  | zaústění drenáže do UV, ul. Školní: 1ks=1,000 [A]ks
TS |  |  |  | - zahrnují zejména náklady na osekání trub na útesy, na vysekání otvorů pro zaústění, na obetonování útesu. U výřezu a výseku náklady na ohlášení uzavírání vody, uzavření a otevření šoupat, vypuštění a napuštění vody, odvzdušnění potrubí a pod.
SD |  | 9 |  | Ostatní konstrukce a práce |  |  |  | 260577.8 | 54721.338 |  | 260577.8 | 54721.338
P | 42 | 917211 |  | ZÁHONOVÉ OBRUBY Z BETONOVÝCH OBRUBNÍKŮ ŠÍŘ 50MM | M | 37 | 490 | 18130 | 3807.3 | 2
PP |  |  |  | ZÁHONOVÁ OBRUBA 50/250/1000 MM, VČETNĚ BET. LOŽE C25/30-XF2, TL. 100 MM S OBOUSTRANNOU BET. OPĚROU, POLOŽKA BUDE ČERPÁNA NA ŽÁDOST TDI
VV |  |  |  | 37,0m=37,000 [A]m
TS |  |  |  | Položka zahrnuje: dodání a pokládku betonových obrubníků o rozměrech předepsaných zadávací dokumentací betonové lože i boční betonovou opěrku.
P | 43 | 917427 |  | CHODNÍKOVÉ OBRUBY Z KAMENNÝCH OBRUBNÍKŮ ŠÍŘ 300MM | M | 40 | 3800 | 152000 | 31920 | 2
PP |  |  |  | SILNIČNÍ OBRUBA 300/250/1000 MM, VČETNĚ BET. LOŽE C25/30-XF2, TL. 100 MM S OBOUSTRANNOU BET. OPĚROU
VV |  |  |  | digitálně odměřeno ze situace doplnění chybějících obrub: 40,0m=40,000 [A]m
TS |  |  |  | Položka zahrnuje: dodání a pokládku kamenných obrubníků o rozměrech předepsaných zadávací dokumentací betonové lože i boční betonovou opěrku.
P | 44 | 91782 |  | VÝŠKOVÁ ÚPRAVA OBRUBNÍKŮ KAMENNÝCH | M | 50 | 1250 | 62500 | 13125 | 2
PP
VV |  |  |  | zpětné použití kamenných obrub z ulice Školní, předpoklad 2/3 z celkové délky 76,0 m: 50,0m=50,000 [A]m
TS |  |  |  | Položka výšková úprava obrub zahrnuje jejich vytrhání, očištění, manipulaci, nové betonové lože a osazení. Případné nutné doplnění novými obrubami se uvede v položkách 9172 až 9177.
P | 45 | 919112 |  | ŘEZÁNÍ ASFALTOVÉHO KRYTU VOZOVEK TL DO 100MM | M | 183 | 120 | 21960 | 4611.6 | 2
PP
VV |  |  |  | digitálně odměřeno ze situace proříznutí spáry před bouráním: 90,0m+93,0m=183,000 [A]m
TS |  |  |  | položka zahrnuje řezání vozovkové vrstvy v předepsané tloušťce, včetně spotřeby vody
P | 46 | 93808 |  | OČIŠTĚNÍ VOZOVEK ZAMETENÍM | M2 | 299.39 | 20 | 5987.8 | 1257.438 | 2
PP
VV |  |  |  | digitálně odměřeno ze situace 69,04m2+1,35m2+21,2m2+112,0m2+4,7m2+1,1m2+90,0m2=299,390 [A]m2
TS |  |  |  | položka zahrnuje očištění předepsaným způsobem včetně odklizení vzniklého odpadu